## Смета СН-2012 по гл. 1-5
Smeta.RU Flash (495) 974-1589 СН-2012 (© ОАО МЦЦС 'Мосстройцены', 2020)
Форма № 1а (глава 1-5)
| "СОГЛАСОВАНО" |  |  |  |  | "УТВЕРЖДАЮ"
| ______________________ |  |  |  |  | ______________________
| "_____"________________ 20_ г. |  |  |  |  | "_____"________________ 20_ г.
ЛОКАЛЬНАЯ СМЕТА №
(локальный сметный расчет)
Выполнение работ по проведению ремонта прилегающей территории для нужд ГБОУ Школа № 630
(наименование работ и затрат, наименование объекта)
Основание: чертежи №
[5 empty] | Сметная стоимость |  |  | 6627.3731 |  | тыс.руб
[5 empty] | Строительные работы |  |  | 0 |  | тыс.руб
[5 empty] | Монтажные работы |  |  | 0 |  | тыс.руб
[5 empty] | Оборудование |  |  | 0 |  | тыс.руб
[5 empty] | Прочие работы |  |  | 6627.3731 |  | тыс.руб
[5 empty] | Средства на оплату труда |  |  | 1643.0705 |  | тыс.руб
Составлен(а) в уровне текущих (прогнозных) цен октябрь 2020 года
№№ п/п | Шифр расценки и коды ресурсов | Наименование работ и затрат | Единица измерения | Кол-во единиц | Цена на ед. изм. руб. | Попра-вочные коэфф. | Коэфф. зимних удоро-жаний | Коэфф. пересчета | ВСЕГО затрат, руб. | Справочно
ЗТР, всего чел.-час
Ст-ть ед. с начислен.
1 | 2 | 3 | 4 | 5 | 6 | 7 | 8 | 9 | 10 | 11
Локальная смета:
Раздел: Веранды
Подраздел: Демонтажные работы
1 | 1.7-3203-11-1/1 Поправка: СН-2012 О.П. п.22 | Монтаж кровельного покрытия из профилированного листа при высоте здания до 25 м Поправка: СН-2012 О.П. п.22 Наименование: Демонтаж, разборка отдельных бетонных, железобетонных, металлических, деревянных, пластмассовых конструктивных элементов зданий и сооружений, внутренних и наружных инженерных систем и коммуникаций при отсутствии необходимых стоимостных нормативов в сборниках СН-2012 | 100 м2 | 1.2 | [7 empty] | 1576.22 | 1576.22 | 225.17 | 225.17 | 1.44 | 0.89
Объем: 1,2=120/100
|  | ЗП |  |  | 9382.25 | )*0,2 | 1 | 1 | 2251.74
|  | ЭМ |  |  | 31.83 | )*0,2 | 1 | 1 | 7.64
|  | в т.ч. ЗПМ |  |  | 3.42 | )*0,2 | 1 | 1 | 0.82
|  | НР от ЗП | % | 70 |  |  |  |  | 1576.22
|  | СП от ЗП | % | 10 |  |  |  |  | 225.17
|  | НР и СП от ЗПМ | % | 108 |  |  |  |  | 0.89
|  | ЗТР | чел-ч | 36.46 |  | )*0,2 | 1 |  |  | 8.7504
[8 empty] | 4061.66 |  | 3384.72 | 4061.66
2 | 1.7-5104-1-1/1 | Разборка конструктивных элементов крыши, обрешетки из брусков и досок с прозорами | 10 м2 | 12 | [7 empty] | 4211.59 | 4211.59 | 601.66 | 601.66 | 0 | 0
Объем: 12=120/10
|  | ЗП |  |  | 501.38 |  | 1 | 1 | 6016.56
|  | НР от ЗП | % | 70 |  |  |  |  | 4211.59
|  | СП от ЗП | % | 10 |  |  |  |  | 601.66
|  | ЗТР | чел-ч | 2.15 |  |  | 1 |  |  | 25.8
[8 empty] | 10829.81 |  | 902.48 | 10829.81
3 | 1.8-3504-1-1/1 | Разборка монолитных бетонных перегородок | м3 | 17.34 | [7 empty] | 22895.31 | 22895.31 | 3270.76 | 3270.76 | 101706.12 | 62767.2
|  | ЗП |  |  | 1886.25 |  | 1 | 1 | 32707.58
|  | ЭМ |  |  | 5941.74 |  | 1 | 1 | 103029.77
|  | в т.ч. ЗПМ |  |  | 3351.66 |  | 1 | 1 | 58117.78
|  | НР от ЗП | % | 70 |  |  |  |  | 22895.31
|  | СП от ЗП | % | 10 |  |  |  |  | 3270.76
|  | НР и СП от ЗПМ | % | 108 |  |  |  |  | 62767.2
|  | ЗТР | чел-ч | 8.94 |  |  | 1 |  |  | 155.0196
[8 empty] | 224670.62 |  | 12956.78 | 224670.62
Стенки + колонны на 4-х верандах
4 | 1.10-3404-2-1/1 | Разборка дощатых покрытий | 100 м2 | 0.816 | [7 empty] | 3468.82 | 3468.82 | 495.55 | 495.55 | 0 | 0
Объем: 0,816=81,6/100
|  | ЗП |  |  | 6072.86 |  | 1 | 1 | 4955.45
|  | НР от ЗП | % | 70 |  |  |  |  | 3468.82
|  | СП от ЗП | % | 10 |  |  |  |  | 495.55
|  | ЗТР | чел-ч | 33.6 |  |  | 1 |  |  | 27.4176
[8 empty] | 8919.82 |  | 10931.15 | 8919.82
5 | 1.10-3404-1-2/1 | Разборка лаг из досок и брусков | 100 м2 | 0.816 | [7 empty] | 791.84 | 791.84 | 113.12 | 113.12 | 0 | 0
Объем: 0,816=81,6/100
|  | ЗП |  |  | 1386.28 |  | 1 | 1 | 1131.2
|  | НР от ЗП | % | 70 |  |  |  |  | 791.84
|  | СП от ЗП | % | 10 |  |  |  |  | 113.12
|  | ЗТР | чел-ч | 7.67 |  |  | 1 |  |  | 6.2587
[8 empty] | 2036.16 |  | 2495.29 | 2036.16
6 | 1.8-3204-1-5/1 | Разборка деревянных перегородок каркасных, обшитых досками, неоштукатуренных | 100 м2 | 0.419 | [7 empty] | 2299.8 | 2299.8 | 328.54 | 328.54 | 0 | 0
Объем: 0,419=41,9/100
|  | ЗП |  |  | 7841.12 |  | 1 | 1 | 3285.43
|  | НР от ЗП | % | 70 |  |  |  |  | 2299.8
|  | СП от ЗП | % | 10 |  |  |  |  | 328.54
|  | ЗТР | чел-ч | 53.78 |  |  | 1 |  |  | 22.5338
[8 empty] | 5913.77 |  | 14114.01 | 5913.77
Итого по подразделу: Демонтажные работы | [7 empty] | 256431.84
Подраздел: Строительные работы
7 | 1.1-3303-2-1/1 | Разработка грунта вручную в траншеях глубиной до 2 м без креплений с откосами группа грунтов 1-3 | 100 м3 | 0.24 | [7 empty] | 7047.78 | 7047.78 | 1006.83 | 1006.83 | 0 | 0
Объем: 0,24=24/100
|  | ЗП |  |  | 41951.1 |  | 1 | 1 | 10068.26
|  | НР от ЗП | % | 70 |  |  |  |  | 7047.78
|  | СП от ЗП | % | 10 |  |  |  |  | 1006.83
|  | ЗТР | чел-ч | 221.6 |  |  | 1 |  |  | 53.184
[8 empty] | 18122.87 |  | 75511.96 | 18122.87
8 | 2.49-3202-4-1/1 | Уплотнение грунта пневматическими трамбовками, группа грунтов 1, 2 | 100 м3 | 0.24 | [7 empty] | 421.82 | 421.82 | 60.26 | 60.26 | 2345.95 | 1447.78
Объем: 0,24=24/100
|  | ЗП |  |  | 2510.83 |  | 1 | 1 | 602.6
|  | ЭМ |  |  | 9813.1 |  | 1 | 1 | 2355.14
|  | в т.ч. ЗПМ |  |  | 5585.58 |  | 1 | 1 | 1340.54
|  | НР от ЗП | % | 70 |  |  |  |  | 421.82
|  | СП от ЗП | % | 10 |  |  |  |  | 60.26
|  | НР и СП от ЗПМ | % | 108 |  |  |  |  | 1447.78
|  | ЗТР | чел-ч | 12.42 |  |  | 1 |  |  | 2.9808
[8 empty] | 4887.6 |  | 20365 | 4887.6
9 | 1.10-3103-1-1/1 | Устройство уплотняемых трамбовками подстилающих слоев песчаных | м3 | 19.2 | [7 empty] | 9550.46 | 9550.46 | 1364.35 | 1364.35 | 5435.82 | 3354.67
|  | ЗП |  |  | 710.6 |  | 1 | 1 | 13643.52
|  | ЭМ |  |  | 284.22 |  | 1 | 1 | 5457.02
|  | в т.ч. ЗПМ |  |  | 161.78 |  | 1 | 1 | 3106.18
|  | МР |  |  | 661.67 |  | 1 | 1 | 12704.06
|  | НР от ЗП | % | 70 |  |  |  |  | 9550.46
|  | СП от ЗП | % | 10 |  |  |  |  | 1364.35
|  | НР и СП от ЗПМ | % | 108 |  |  |  |  | 3354.67
|  | ЗТР | чел-ч | 3.44 |  |  | 1 |  |  | 66.048
[8 empty] | 46074.08 |  | 2399.69 | 46074.08
10 | 5.3-5202-5-1/1 | Устройство бетонного поребрика на бетонном основании | м | 56 | [7 empty] | 11269.22 | 11269.22 | 1609.89 | 1609.89 | 0 | 0
|  | ЗП |  |  | 287.48 |  | 1 | 1 | 16098.88
|  | МР |  |  | 300.83 |  | 1 | 1 | 16846.48
10,1 | 21.5-3-12 | Камни бетонные бортовые, марка БР60.20.8 | м3 | 0.7 | 9014.9 |  | 1 | 1 | 6310.43 |  |  | 0 | 0 | 0 | 0 | 0 | 0
|  | НР от ЗП | % | 70 |  |  |  |  | 11269.22
|  | СП от ЗП | % | 10 |  |  |  |  | 1609.89
|  | ЗТР | чел-ч | 1.15 |  |  | 1 |  |  | 64.4
[8 empty] | 52134.9 |  | 930.98 | 52134.9
11 | 1.10-3103-1-3/1 | Устройство уплотняемых трамбовками подстилающих слоев щебеночных | м3 | 14.4 | [7 empty] | 8098.68 | 8098.68 | 1156.95 | 1156.95 | 15985.38 | 9865.26
|  | ЗП |  |  | 803.44 |  | 1 | 1 | 11569.54
|  | ЭМ |  |  | 1114.45 |  | 1 | 1 | 16048.08
|  | в т.ч. ЗПМ |  |  | 634.34 |  | 1 | 1 | 9134.5
|  | МР |  |  | 1628.86 |  | 1 | 1 | 23455.58
|  | НР от ЗП | % | 70 |  |  |  |  | 8098.68
|  | СП от ЗП | % | 10 |  |  |  |  | 1156.95
|  | НР и СП от ЗПМ | % | 108 |  |  |  |  | 9865.26
|  | ЗТР | чел-ч | 3.73 |  |  | 1 |  |  | 53.712
[8 empty] | 70194.09 |  | 4874.59 | 70194.09
12 | 1.10-3303-2-3/1 | Устройство покрытий из асфальтобетонных горячих мелкозернистых смесей, марка II, тип В, толщиной 25 мм | 100 м2 | 0.96 | [7 empty] | 2186.11 | 2186.11 | 312.3 | 312.3 | 2029.49 | 1252.49
Объем: 0,96=96/100
|  | ЗП |  |  | 3253.15 |  | 1 | 1 | 3123.02
|  | ЭМ |  |  | 2014.79 |  | 1 | 1 | 1934.2
|  | в т.ч. ЗПМ |  |  | 1208.03 |  | 1 | 1 | 1159.71
|  | МР |  |  | 17411.05 |  | 1 | 1 | 16714.61
|  | НР от ЗП | % | 70 |  |  |  |  | 2186.11
|  | СП от ЗП | % | 10 |  |  |  |  | 312.3
|  | НР и СП от ЗПМ | % | 108 |  |  |  |  | 1252.49
|  | ЗТР | чел-ч | 16.44 |  |  | 1 |  |  | 15.7824
[8 empty] | 25522.73 |  | 26586.18 | 25522.73
13 | 1.10-3303-2-4/1 | Добавлять или исключать на 5 мм изменения толщины к поз.10-3303-2-3 | 100 м2 | 0.96 | [7 empty] | 290.55 | 290.55 | 41.51 | 41.51 | 100.73 | 62.16
Объем: 0,96=96/100
|  | ЗП |  |  | 432.36 |  | 1 | 1 | 415.07
|  | ЭМ |  |  | 105.24 |  | 1 | 1 | 101.03
|  | в т.ч. ЗПМ |  |  | 59.96 |  | 1 | 1 | 57.56
|  | МР |  |  | 2972.84 |  | 1 | 1 | 2853.93
|  | НР от ЗП | % | 70 |  |  |  |  | 290.55
|  | СП от ЗП | % | 10 |  |  |  |  | 41.51
|  | НР и СП от ЗПМ | % | 108 |  |  |  |  | 62.16
|  | ЗТР | чел-ч | 2.31 |  |  | 1 |  |  | 2.2176
[8 empty] | 3764.25 |  | 3921.09 | 3764.25
14 | 5.3-3103-11-1/1 | Устройство наливного полиуретанового покрытия спортивных площадок и беговых дорожек толщиной 10 мм | 100 м2 | 0.96 | [7 empty] | 2739.49 | 2739.49 | 391.36 | 391.36 | 3466.61 | 2139.39
Объем: 0,96=96/100
|  | ЗП |  |  | 4076.63 |  | 1 | 1 | 3913.56
|  | ЭМ |  |  | 2617.25 |  | 1 | 1 | 2512.56
|  | в т.ч. ЗПМ |  |  | 2063.46 |  | 1 | 1 | 1980.92
|  | МР |  |  | 102359.62 |  | 1 | 1 | 98265.24
|  | НР от ЗП | % | 70 |  |  |  |  | 2739.49
|  | СП от ЗП | % | 10 |  |  |  |  | 391.36
|  | НР и СП от ЗПМ | % | 108 |  |  |  |  | 2139.39
|  | ЗТР | чел-ч | 18.44 |  |  | 1 |  |  | 17.7024
[8 empty] | 109961.6 |  | 114543.33 | 109961.6
15 | 1.1-3101-5-2/1 | Рытье ям для установки стоек и столбов глубина 0,7 м | 100 ям | 0.0024 | [7 empty] | 165.34 | 165.34 | 23.62 | 23.62 | 0 | 0
Объем: 0,0024=0,24/100
|  | ЗП |  |  | 98416.2 |  | 1 | 1 | 236.2
|  | НР от ЗП | % | 70 |  |  |  |  | 165.34
|  | СП от ЗП | % | 10 |  |  |  |  | 23.62
|  | ЗТР | чел-ч | 582 |  |  | 1 |  |  | 1.3968
[8 empty] | 425.16 |  | 177150 | 425.16
16 | 1.2-3103-2-1/1 | Устройство бетонной подготовки | 100 м3 | 0.00016 | [7 empty] | 3.14 | 3.14 | 0.45 | 0.45 | 0 | 0
Объем: 0,00016=0,016/100
|  | ЗП |  |  | 28059.89 |  | 1 | 1 | 4.49
|  | МР |  |  | 354251.65 |  | 1 | 1 | 56.68
|  | НР от ЗП | % | 70 |  |  |  |  | 3.14
|  | СП от ЗП | % | 10 |  |  |  |  | 0.45
|  | ЗТР | чел-ч | 155.25 |  |  | 1 |  |  | 0.02484
[8 empty] | 64.76 |  | 404750 | 64.76
17 | 1.50-3203-3-6/1 | Установка стальных конструкций, остающихся в теле бетона | т | 0.67017 | [7 empty] | 5647.79 | 5647.79 | 806.83 | 806.83 | 1.54 | 0.95
|  | ЗП |  |  | 12039.14 |  | 1 | 1 | 8068.27
|  | ЭМ |  |  | 275.09 |  | 1 | 1 | 184.36
|  | в т.ч. ЗПМ |  |  | 1.31 |  | 1 | 1 | 0.88
|  | МР |  |  | 81104.21 |  | 1 | 1 | 54353.61
17,1 | 21.6-1-17 | Конструктивные эл-ты вспом.назн.,эл-ты крепл.подвес. потолков,трубопр.,воздухов.,закл.детали,детали крепл.стен.панелей,ворот,переплетов решеток,массой не более 50 кг, с преобл.проф.проката, с отверстиями собираемые из двух и более деталей | т | -0.67017 | 80328.74 |  | 1 | 1 | -53833.91 |  |  | 0 | 0 | 0 | 0 | 0 | 0
17,2 | 21.1-10-47 | Профили стальные электросварные квадратного сечения трубчатые, размер стороны 80 мм, толщина стенки 3-6 мм | т | 0.67017 | 37329.29 |  | 1 | 1 | 25016.97 |  |  | 0 | 0 | 0 | 0 | 0 | 0
|  | НР от ЗП | % | 70 |  |  |  |  | 5647.79
|  | СП от ЗП | % | 10 |  |  |  |  | 806.83
|  | НР и СП от ЗПМ | % | 108 |  |  |  |  | 0.95
|  | ЗТР | чел-ч | 48.88 |  |  | 1 |  |  | 32.7579
[8 empty] | 40244.87 |  | 60051.73 | 40244.87
18 | 1.50-3203-43-2/1 | Изготовление мелких индивидуальных конструкций (стремянок, связей, кронштейнов, тормозных конструкций и пр.) | т | 1.1131 | [7 empty] | 25363.04 | 25363.04 | 3623.29 | 3623.29 | 679.6 | 419.41
|  | ЗП |  |  | 32552.24 |  | 1 | 1 | 36232.92
|  | ЭМ |  |  | 1873.56 |  | 1 | 1 | 2085.4
|  | в т.ч. ЗПМ |  |  | 348.89 |  | 1 | 1 | 388.34
|  | МР |  |  | 39756 |  | 1 | 1 | 44251.21
|  | НР от ЗП | % | 70 |  |  |  |  | 25363.04
|  | СП от ЗП | % | 10 |  |  |  |  | 3623.29
|  | НР и СП от ЗПМ | % | 108 |  |  |  |  | 419.41
|  | ЗТР | чел-ч | 126.5 |  |  | 1 |  |  | 140.8034
[8 empty] | 111975.27 |  | 100600.38 | 111975.27
19 | 1.50-3203-37-3/1 | Монтаж мелких конструкций из стали различного профиля массой до 100 кг | т | 1.1131 | [7 empty] | 17523.56 | 17523.56 | 2503.37 | 2503.37 | 49.96 | 30.83
|  | ЗП |  |  | 22490.64 |  | 1 | 1 | 25033.66
|  | ЭМ |  |  | 589 |  | 1 | 1 | 655.6
|  | в т.ч. ЗПМ |  |  | 25.65 |  | 1 | 1 | 28.55
|  | МР |  |  | 75528.43 |  | 1 | 1 | 84068.43
|  | НР от ЗП | % | 70 |  |  |  |  | 17523.56
|  | СП от ЗП | % | 10 |  |  |  |  | 2503.37
|  | НР и СП от ЗПМ | % | 108 |  |  |  |  | 30.83
|  | ЗТР | чел-ч | 87.4 |  |  | 1 |  |  | 97.2823
[8 empty] | 129815.45 |  | 116628.29 | 129815.45
20 | 1.13-3203-17-4/1 | Масляная окраска белилами с добавлением колера металлических решеток, переплетов, труб, диаметром менее 50 мм и т.п. за два раза | 100 м2 | 0.9 | [7 empty] | 10288.17 | 10288.17 | 1469.74 | 1469.74 | 0 | 0
Объем: 0,9=90/100
|  | ЗП |  |  | 16330.43 |  | 1 | 1 | 14697.39
|  | МР |  |  | 2203.98 |  | 1 | 1 | 1983.58
|  | НР от ЗП | % | 70 |  |  |  |  | 10288.17
|  | СП от ЗП | % | 10 |  |  |  |  | 1469.74
|  | ЗТР | чел-ч | 74.29 |  |  | 1 |  |  | 66.861
[8 empty] | 28438.88 |  | 31598.76 | 28438.88
21 | 1.14-3505-2-1/2 | Облицовка поликарбонатом ячеистым толщиной 10 мм металлических конструкций с креплением через соединительные профили, поверхность вертикальная | 100 м2 | 1.4244 | [7 empty] | 20445.87 | 20445.87 | 2920.84 | 2920.84 | 29.35 | 18.11
Объем: 1,4244=142,44/100
|  | ЗП |  |  | 20505.75 |  | 1 | 1 | 29208.39
|  | ЭМ |  |  | 110.56 |  | 1 | 1 | 157.48
|  | в т.ч. ЗПМ |  |  | 11.77 |  | 1 | 1 | 16.77
|  | МР |  |  | 51343.51 |  | 1 | 1 | 73133.7
|  | НР от ЗП | % | 70 |  |  |  |  | 20445.87
|  | СП от ЗП | % | 10 |  |  |  |  | 2920.84
|  | НР и СП от ЗПМ | % | 108 |  |  |  |  | 18.11
|  | ЗТР | чел-ч | 91 |  |  | 1 |  |  | 129.6204
[8 empty] | 125884.39 |  | 88377.13 | 125884.39
22 | 1.7-3203-11-1/1 | Монтаж кровельного покрытия из профилированного листа при высоте здания до 25 м | 100 м2 | 1.2 | [7 empty] | 7881.09 | 7881.09 | 1125.87 | 1125.87 | 7.18 | 4.43
Объем: 1,2=120/100
|  | ЗП |  |  | 9382.25 |  | 1 | 1 | 11258.7
|  | ЭМ |  |  | 31.83 |  | 1 | 1 | 38.2
|  | в т.ч. ЗПМ |  |  | 3.42 |  | 1 | 1 | 4.1
|  | МР |  |  | 40923.85 |  | 1 | 1 | 49108.62
|  | НР от ЗП | % | 70 |  |  |  |  | 7881.09
|  | СП от ЗП | % | 10 |  |  |  |  | 1125.87
|  | НР и СП от ЗПМ | % | 108 |  |  |  |  | 4.43
|  | ЗТР | чел-ч | 36.46 |  |  | 1 |  |  | 43.752
[8 empty] | 69416.91 |  | 57847.43 | 69416.91
Итого по подразделу: Строительные работы | [7 empty] | 836927.81
Итого по разделу: Веранды | [7 empty] | 1093359.65
Раздел: Игровые и спортивные площадки
Подраздел: Демонтажные работы
23 | 1.50-3203-37-3/1 Поправка: СН-2012 О.П. п.22 | Монтаж мелких конструкций из стали различного профиля массой до 100 кг Поправка: СН-2012 О.П. п.22 Наименование: Демонтаж, разборка отдельных бетонных, железобетонных, металлических, деревянных, пластмассовых конструктивных элементов зданий и сооружений, внутренних и наружных инженерных систем и коммуникаций при отсутствии необходимых стоимостных нормативов в сборниках СН-2012 | т | 2.2 | [7 empty] | 6927.12 | 6927.12 | 989.59 | 989.59 | 19.76 | 12.19
|  | ЗП |  |  | 22490.64 | )*0,2 | 1 | 1 | 9895.88
|  | ЭМ |  |  | 589 | )*0,2 | 1 | 1 | 259.16
|  | в т.ч. ЗПМ |  |  | 25.65 | )*0,2 | 1 | 1 | 11.29
|  | НР от ЗП | % | 70 |  |  |  |  | 6927.12
|  | СП от ЗП | % | 10 |  |  |  |  | 989.59
|  | НР и СП от ЗПМ | % | 108 |  |  |  |  | 12.19
|  | ЗТР | чел-ч | 87.4 |  | )*0,2 | 1 |  |  | 38.456
[8 empty] | 18083.94 |  | 8219.97 | 18083.94
Демонтаж МАФ 16 шт.
Итого по подразделу: Демонтажные работы | [7 empty] | 18083.94
Подраздел: Строительные работы
24 | 1.1-3303-2-1/1 | Разработка грунта вручную в траншеях глубиной до 2 м без креплений с откосами группа грунтов 1-3 | 100 м3 | 0.7575 | [7 empty] | 22244.57 | 22244.57 | 3177.8 | 3177.8 | 0 | 0
Объем: 0,7575=75,75/100
|  | ЗП |  |  | 41951.1 |  | 1 | 1 | 31777.96
|  | НР от ЗП | % | 70 |  |  |  |  | 22244.57
|  | СП от ЗП | % | 10 |  |  |  |  | 3177.8
|  | ЗТР | чел-ч | 221.6 |  |  | 1 |  |  | 167.862
[8 empty] | 57200.33 |  | 75511.99 | 57200.33
25 | 2.49-3202-4-1/1 | Уплотнение грунта пневматическими трамбовками, группа грунтов 1, 2 | 100 м3 | 0.7575 | [7 empty] | 1331.37 | 1331.37 | 190.2 | 190.2 | 7404.39 | 4569.57
Объем: 0,7575=75,75/100
|  | ЗП |  |  | 2510.83 |  | 1 | 1 | 1901.95
|  | ЭМ |  |  | 9813.1 |  | 1 | 1 | 7433.42
|  | в т.ч. ЗПМ |  |  | 5585.58 |  | 1 | 1 | 4231.08
|  | НР от ЗП | % | 70 |  |  |  |  | 1331.37
|  | СП от ЗП | % | 10 |  |  |  |  | 190.2
|  | НР и СП от ЗПМ | % | 108 |  |  |  |  | 4569.57
|  | ЗТР | чел-ч | 12.42 |  |  | 1 |  |  | 9.4081
[8 empty] | 15426.51 |  | 20365.03 | 15426.51
26 | 1.10-3103-1-1/1 | Устройство уплотняемых трамбовками подстилающих слоев песчаных | м3 | 60.6 | [7 empty] | 30143.65 | 30143.65 | 4306.24 | 4306.24 | 17156.77 | 10588.18
|  | ЗП |  |  | 710.6 |  | 1 | 1 | 43062.36
|  | ЭМ |  |  | 284.22 |  | 1 | 1 | 17223.73
|  | в т.ч. ЗПМ |  |  | 161.78 |  | 1 | 1 | 9803.87
|  | МР |  |  | 661.67 |  | 1 | 1 | 40097.2
|  | НР от ЗП | % | 70 |  |  |  |  | 30143.65
|  | СП от ЗП | % | 10 |  |  |  |  | 4306.24
|  | НР и СП от ЗПМ | % | 108 |  |  |  |  | 10588.18
|  | ЗТР | чел-ч | 3.44 |  |  | 1 |  |  | 208.464
[8 empty] | 145421.36 |  | 2399.69 | 145421.36
27 | 5.3-5202-5-1/1 | Устройство бетонного поребрика на бетонном основании | м | 163 | [7 empty] | 32801.47 | 32801.47 | 4685.92 | 4685.92 | 0 | 0
|  | ЗП |  |  | 287.48 |  | 1 | 1 | 46859.24
|  | МР |  |  | 300.83 |  | 1 | 1 | 49035.29
27,1 | 21.5-3-12 | Камни бетонные бортовые, марка БР60.20.8 | м3 | 1.63 | 9014.9 |  | 1 | 1 | 14694.29 |  |  | 0 | 0 | 0 | 0 | 0 | 0
|  | НР от ЗП | % | 70 |  |  |  |  | 32801.47
|  | СП от ЗП | % | 10 |  |  |  |  | 4685.92
|  | ЗТР | чел-ч | 1.15 |  |  | 1 |  |  | 187.45
[8 empty] | 148076.21 |  | 908.44 | 148076.21
28 | 1.10-3103-1-3/1 | Устройство уплотняемых трамбовками подстилающих слоев щебеночных | м3 | 45.45 | [7 empty] | 25561.45 | 25561.45 | 3651.64 | 3651.64 | 50453.81 | 31137.21
|  | ЗП |  |  | 803.44 |  | 1 | 1 | 36516.35
|  | ЭМ |  |  | 1114.45 |  | 1 | 1 | 50651.75
|  | в т.ч. ЗПМ |  |  | 634.34 |  | 1 | 1 | 28830.75
|  | МР |  |  | 1628.86 |  | 1 | 1 | 74031.69
|  | НР от ЗП | % | 70 |  |  |  |  | 25561.45
|  | СП от ЗП | % | 10 |  |  |  |  | 3651.64
|  | НР и СП от ЗПМ | % | 108 |  |  |  |  | 31137.21
|  | ЗТР | чел-ч | 3.73 |  |  | 1 |  |  | 169.5285
[8 empty] | 221550.09 |  | 4874.59 | 221550.09
29 | 1.10-3303-2-3/1 | Устройство покрытий из асфальтобетонных горячих мелкозернистых смесей, марка II, тип В, толщиной 25 мм | 100 м2 | 3.03 | [7 empty] | 6899.93 | 6899.93 | 985.7 | 985.7 | 6405.58 | 3953.16
Объем: 3,03=303/100
|  | ЗП |  |  | 3253.15 |  | 1 | 1 | 9857.04
|  | ЭМ |  |  | 2014.79 |  | 1 | 1 | 6104.81
|  | в т.ч. ЗПМ |  |  | 1208.03 |  | 1 | 1 | 3660.33
|  | МР |  |  | 17411.05 |  | 1 | 1 | 52755.48
|  | НР от ЗП | % | 70 |  |  |  |  | 6899.93
|  | СП от ЗП | % | 10 |  |  |  |  | 985.7
|  | НР и СП от ЗПМ | % | 108 |  |  |  |  | 3953.16
|  | ЗТР | чел-ч | 16.44 |  |  | 1 |  |  | 49.8132
[8 empty] | 80556.12 |  | 26586.18 | 80556.12
30 | 1.10-3303-2-4/1 | Добавлять или исключать на 5 мм изменения толщины к поз.10-3303-2-3 | 100 м2 | 3.03 | [7 empty] | 917.04 | 917.04 | 131.01 | 131.01 | 317.94 | 196.21
Объем: 3,03=303/100
|  | ЗП |  |  | 432.36 |  | 1 | 1 | 1310.05
|  | ЭМ |  |  | 105.24 |  | 1 | 1 | 318.88
|  | в т.ч. ЗПМ |  |  | 59.96 |  | 1 | 1 | 181.68
|  | МР |  |  | 2972.84 |  | 1 | 1 | 9007.71
|  | НР от ЗП | % | 70 |  |  |  |  | 917.04
|  | СП от ЗП | % | 10 |  |  |  |  | 131.01
|  | НР и СП от ЗПМ | % | 108 |  |  |  |  | 196.21
|  | ЗТР | чел-ч | 2.31 |  |  | 1 |  |  | 6.9993
[8 empty] | 11880.9 |  | 3921.09 | 11880.9
31 | 5.3-3103-11-1/1 | Устройство наливного полиуретанового покрытия спортивных площадок и беговых дорожек толщиной 10 мм | 100 м2 | 3.03 | [7 empty] | 8646.53 | 8646.53 | 1235.22 | 1235.22 | 10941.49 | 6752.46
Объем: 3,03=303/100
|  | ЗП |  |  | 4076.63 |  | 1 | 1 | 12352.19
|  | ЭМ |  |  | 2617.25 |  | 1 | 1 | 7930.27
|  | в т.ч. ЗПМ |  |  | 2063.46 |  | 1 | 1 | 6252.28
|  | МР |  |  | 102359.62 |  | 1 | 1 | 310149.65
|  | НР от ЗП | % | 70 |  |  |  |  | 8646.53
|  | СП от ЗП | % | 10 |  |  |  |  | 1235.22
|  | НР и СП от ЗПМ | % | 108 |  |  |  |  | 6752.46
|  | ЗТР | чел-ч | 18.44 |  |  | 1 |  |  | 55.8732
[8 empty] | 347066.32 |  | 114543.34 | 347066.32
32 | 1.50-3203-37-3/1 | Монтаж мелких конструкций из стали различного профиля массой до 100 кг | т | 2.6 | [7 empty] | 40932.96 | 40932.96 | 5847.57 | 5847.57 | 116.71 | 72.03
|  | ЗП |  |  | 22490.64 |  | 1 | 1 | 58475.66
|  | ЭМ |  |  | 589 |  | 1 | 1 | 1531.4
|  | в т.ч. ЗПМ |  |  | 25.65 |  | 1 | 1 | 66.69
|  | МР |  |  | 75528.43 |  | 1 | 1 | 196373.92
32,1 | Цена поставщика | 1500-3 Песочница 1,5х1,5х0,65 м Базисная стоимость: 12 083,33 = [14 500 / 1,2] | шт. | 4 | 12083.33 |  | 1 | 1 | 48333.32 |  |  | 0 | 0 | 0 | 0 | 0 | 0
32,2 | Цена поставщика | 4404 Паровозик Тип 4 Базисная стоимость: 97 708,33 = [117 250 / 1,2] | шт. | 1 | 97708.33 |  | 1 | 1 | 97708.33 |  |  | 0 | 0 | 0 | 0 | 0 | 0
32,3 | Цена поставщика | 4702 Игровая панель Часы 0,9х1,0 м Базисная стоимость: 7 083,33 = [8 500 / 1,2] | шт. | 1 | 7083.33 |  | 1 | 1 | 7083.33 |  |  | 0 | 0 | 0 | 0 | 0 | 0
32,4 | Цена поставщика | 4704 Жираф с баскетбольным щитом 1,4х1,0х2,5 м Базисная стоимость: 29 291,67 = [35 150 / 1,2] | шт. | 2 | 29291.67 |  | 1 | 1 | 58583.34 |  |  | 0 | 0 | 0 | 0 | 0 | 0
32,5 | Цена поставщика | 1210-3 Качалка на пружине 0,84х0,5х0,95 м Базисная стоимость: 15 000,00 = [18 000 / 1,2] | шт. | 1 | 15000 |  | 1 | 1 | 15000 |  |  | 0 | 0 | 0 | 0 | 0 | 0
32,6 | Цена поставщика | 1210-4 Качалка на пружине 0,76х0,5х0,8 м Базисная стоимость: 15 000,00 = [18 000 / 1,2] | шт. | 1 | 15000 |  | 1 | 1 | 15000 |  |  | 0 | 0 | 0 | 0 | 0 | 0
32,7 | Цена поставщика | 1210-6 Качалка на пружине 0,75х0,51х0,96 м Базисная стоимость: 15 750,00 = [18 900 / 1,2] | шт. | 1 | 15750 |  | 1 | 1 | 15750 |  |  | 0 | 0 | 0 | 0 | 0 | 0
32,8 | Цена поставщика | 1240-2 Качалка на пружине 1,15х0,9х1,0 Базисная стоимость: 23 750,00 = [28 500 / 1,2] | шт. | 1 | 23750 |  | 1 | 1 | 23750 |  |  | 0 | 0 | 0 | 0 | 0 | 0
32,9 | Цена поставщика | 1621 Лавочка Автомобиль 1,5х0,6х1,0 м Базисная стоимость: 10 375,00 = [12 450 / 1,2] | шт. | 1 | 10375 |  | 1 | 1 | 10375 |  |  | 0 | 0 | 0 | 0 | 0 | 0
32,10 | Цена поставщика | 1622 Лавочка Карета 1,5х0,6х1,0 м Базисная стоимость: 10 375,00 = [12 450 / 1,2] | шт. | 1 | 10375 |  | 1 | 1 | 10375 |  |  | 0 | 0 | 0 | 0 | 0 | 0
32,11 | Цена поставщика | 1625 Лавочка Медвежонок 1,2х0,42х0,92 м Базисная стоимость: 6 208,33 = [7 450 / 1,2] | шт. | 1 | 6208.33 |  | 1 | 1 | 6208.33 |  |  | 0 | 0 | 0 | 0 | 0 | 0
32,12 | Цена поставщика | 1626 Лавочка Касатка 1,2х0,42х0,95 м Базисная стоимость: 6 208,33 = [7 450 / 1,2] | шт. | 1 | 6208.33 |  | 1 | 1 | 6208.33 |  |  | 0 | 0 | 0 | 0 | 0 | 0
32,13 | Цена поставщика | 4001 Стол со стульчиками 1,2х1,2х0,6 м Базисная стоимость: 10 625,00 = [12 750 / 1,2] | шт. | 4 | 10625 |  | 1 | 1 | 42500 |  |  | 0 | 0 | 0 | 0 | 0 | 0
32,14 | Цена поставщика | 4102 Домик Тип 2 1,5х1,4х1,6 м Базисная стоимость: 33 250,00 = [39 900 / 1,2] | шт. | 1 | 33250 |  | 1 | 1 | 33250 |  |  | 0 | 0 | 0 | 0 | 0 | 0
32,15 | Цена поставщика | 4104-1 Домик Тип 4 1,1х1,0х2,0 м Базисная стоимость: 29 916,67 = [35 900 / 1,2] | шт. | 1 | 29916.67 |  | 1 | 1 | 29916.67 |  |  | 0 | 0 | 0 | 0 | 0 | 0
32,16 | Цена поставщика | 4104-4 Домик Тип 4 1,4х1,4х2,5 м Базисная стоимость: 33 125,00 = [39 750 / 1,2] | шт. | 1 | 33125 |  | 1 | 1 | 33125 |  |  | 0 | 0 | 0 | 0 | 0 | 0
32,17 | Цена поставщика | 4104-2 Домик Тип 4 1,0х1,0х1,75 м Базисная стоимость: 28 541,67 = [34 250 / 1,2] | шт. | 1 | 28541.67 |  | 1 | 1 | 28541.67 |  |  | 0 | 0 | 0 | 0 | 0 | 0
32,18 | Цена поставщика | 6006 Стенд 1,18х0,45х2,0 м Базисная стоимость: 10 416,67 = [12 500 / 1,2] | шт. | 1 | 10416.67 |  | 1 | 1 | 10416.67 |  |  | 0 | 0 | 0 | 0 | 0 | 0
32,19 | Цена поставщика | 6002 Велопарковка Тип 2 2,9х1,0х1,0 м Базисная стоимость: 10 416,67 = [12 500 / 1,2] | шт. | 1 | 10416.67 |  | 1 | 1 | 10416.67 |  |  | 0 | 0 | 0 | 0 | 0 | 0
32,20 | Цена поставщика | 3513 Футбольные ворота (без сетки) 3,0х1,04х2,0 м Базисная стоимость: 11 458,33 = [13 750 / 1,2] | шт. | 2 | 11458.33 |  | 1 | 1 | 22916.66 |  |  | 0 | 0 | 0 | 0 | 0 | 0
|  | НР от ЗП | % | 70 |  |  |  |  | 40932.96
|  | СП от ЗП | % | 10 |  |  |  |  | 5847.57
|  | НР и СП от ЗПМ | % | 108 |  |  |  |  | 72.03
|  | ЗТР | чел-ч | 87.4 |  |  | 1 |  |  | 227.24
[8 empty] | 828691.86 |  | 318727.64 | 828691.86
Итого по подразделу: Строительные работы | [7 empty] | 1855869.7
Итого по разделу: Игровые и спортивные площадки | [7 empty] | 1873953.64
Раздел: Контейнерная площадка
Подраздел: Демонтажные работы
33 | 1.7-3203-11-1/1 Поправка: СН-2012 О.П. п.22 | Монтаж кровельного покрытия из профилированного листа при высоте здания до 25 м Поправка: СН-2012 О.П. п.22 Наименование: Демонтаж, разборка отдельных бетонных, железобетонных, металлических, деревянных, пластмассовых конструктивных элементов зданий и сооружений, внутренних и наружных инженерных систем и коммуникаций при отсутствии необходимых стоимостных нормативов в сборниках СН-2012 | 100 м2 | 0.075 | [7 empty] | 98.51 | 98.51 | 14.07 | 14.07 | 0.09 | 0.05
Объем: 0,075=7,5/100
|  | ЗП |  |  | 9382.25 | )*0,2 | 1 | 1 | 140.73
|  | ЭМ |  |  | 31.83 | )*0,2 | 1 | 1 | 0.48
|  | в т.ч. ЗПМ |  |  | 3.42 | )*0,2 | 1 | 1 | 0.05
|  | НР от ЗП | % | 70 |  |  |  |  | 98.51
|  | СП от ЗП | % | 10 |  |  |  |  | 14.07
|  | НР и СП от ЗПМ | % | 108 |  |  |  |  | 0.05
|  | ЗТР | чел-ч | 36.46 |  | )*0,2 | 1 |  |  | 0.5469
[8 empty] | 253.84 |  | 3384.53 | 253.84
34 | 1.50-3203-37-2/1 Поправка: СН-2012 О.П. п.22 | Монтаж мелких конструкций из стали различного профиля массой до 50 кг Поправка: СН-2012 О.П. п.22 Наименование: Демонтаж, разборка отдельных бетонных, железобетонных, металлических, деревянных, пластмассовых конструктивных элементов зданий и сооружений, внутренних и наружных инженерных систем и коммуникаций при отсутствии необходимых стоимостных нормативов в сборниках СН-2012 | т | 0.05 | [7 empty] | 198.86 | 198.86 | 28.41 | 28.41 | 0.56 | 0.35
|  | ЗП |  |  | 28409.23 | )*0,2 | 1 | 1 | 284.09
|  | ЭМ |  |  | 744 | )*0,2 | 1 | 1 | 7.44
|  | в т.ч. ЗПМ |  |  | 32.4 | )*0,2 | 1 | 1 | 0.32
|  | НР от ЗП | % | 70 |  |  |  |  | 198.86
|  | СП от ЗП | % | 10 |  |  |  |  | 28.41
|  | НР и СП от ЗПМ | % | 108 |  |  |  |  | 0.35
|  | ЗТР | чел-ч | 110.4 |  | )*0,2 | 1 |  |  | 1.104
[8 empty] | 519.15 |  | 10383 | 519.15
35 | 1.11-3304-3-1/1 | Демонтаж дверных металлических блоков | т | 0.05 | [7 empty] | 281.79 | 281.79 | 40.26 | 40.26 | 0.14 | 0.09
|  | ЗП |  |  | 8051.17 |  | 1 | 1 | 402.56
|  | ЭМ |  |  | 94.69 |  | 1 | 1 | 4.73
|  | в т.ч. ЗПМ |  |  | 1.69 |  | 1 | 1 | 0.08
|  | НР от ЗП | % | 70 |  |  |  |  | 281.79
|  | СП от ЗП | % | 10 |  |  |  |  | 40.26
|  | НР и СП от ЗПМ | % | 108 |  |  |  |  | 0.09
|  | ЗТР | чел-ч | 38.98 |  |  | 1 |  |  | 1.949
[8 empty] | 729.43 |  | 14588.6 | 729.43
36 | 1.5-3104-1-1/1 | Разборка кладки стен из кирпича простых | 10 м3 | 0.185 | [7 empty] | 4433.32 | 4433.32 | 633.33 | 633.33 | 3048.69 | 1881.48
Объем: 0,185=1,85/10
|  | ЗП |  |  | 34234.12 |  | 1 | 1 | 6333.31
|  | ЭМ |  |  | 12548.25 |  | 1 | 1 | 2321.43
|  | в т.ч. ЗПМ |  |  | 9416.83 |  | 1 | 1 | 1742.11
|  | НР от ЗП | % | 70 |  |  |  |  | 4433.32
|  | СП от ЗП | % | 10 |  |  |  |  | 633.33
|  | НР и СП от ЗПМ | % | 108 |  |  |  |  | 1881.48
|  | ЗТР | чел-ч | 212.41 |  |  | 1 |  |  | 39.2959
[8 empty] | 15602.87 |  | 84339.84 | 15602.87
Итого по подразделу: Демонтажные работы | [7 empty] | 17105.29
Подраздел: Строительные работы
37 | 1.10-3303-2-3/1 | Устройство покрытий из асфальтобетонных горячих мелкозернистых смесей, марка II, тип В, толщиной 25 мм | 100 м2 | 0.08 | [7 empty] | 182.18 | 182.18 | 26.03 | 26.03 | 169.12 | 104.37
Объем: 0,08=8/100
|  | ЗП |  |  | 3253.15 |  | 1 | 1 | 260.25
|  | ЭМ |  |  | 2014.79 |  | 1 | 1 | 161.18
|  | в т.ч. ЗПМ |  |  | 1208.03 |  | 1 | 1 | 96.64
|  | МР |  |  | 17411.05 |  | 1 | 1 | 1392.88
|  | НР от ЗП | % | 70 |  |  |  |  | 182.18
|  | СП от ЗП | % | 10 |  |  |  |  | 26.03
|  | НР и СП от ЗПМ | % | 108 |  |  |  |  | 104.37
|  | ЗТР | чел-ч | 16.44 |  |  | 1 |  |  | 1.3152
[8 empty] | 2126.89 |  | 26586.13 | 2126.89
38 | 1.10-3303-2-4/1 | Добавлять или исключать на 5 мм изменения толщины к поз.10-3303-2-3 | 100 м2 | 0.08 | [7 empty] | 24.21 | 24.21 | 3.46 | 3.46 | 8.4 | 5.18
Объем: 0,08=8/100
|  | ЗП |  |  | 432.36 |  | 1 | 1 | 34.59
|  | ЭМ |  |  | 105.24 |  | 1 | 1 | 8.42
|  | в т.ч. ЗПМ |  |  | 59.96 |  | 1 | 1 | 4.8
|  | МР |  |  | 2972.84 |  | 1 | 1 | 237.83
|  | НР от ЗП | % | 70 |  |  |  |  | 24.21
|  | СП от ЗП | % | 10 |  |  |  |  | 3.46
|  | НР и СП от ЗПМ | % | 108 |  |  |  |  | 5.18
|  | ЗТР | чел-ч | 2.31 |  |  | 1 |  |  | 0.1848
[8 empty] | 313.69 |  | 3921.13 | 313.69
39 | 1.50-3203-37-3/1 | Монтаж мелких конструкций из стали различного профиля массой до 100 кг | т | 0.4 | [7 empty] | 6297.38 | 6297.38 | 899.63 | 899.63 | 17.96 | 11.08
|  | ЗП |  |  | 22490.64 |  | 1 | 1 | 8996.26
|  | ЭМ |  |  | 589 |  | 1 | 1 | 235.6
|  | в т.ч. ЗПМ |  |  | 25.65 |  | 1 | 1 | 10.26
|  | МР |  |  | 75528.43 |  | 1 | 1 | 30211.37
39,1 | Цена поставщика | Контейнерная площадка на 3 контейнера (с дверьми) Базисная стоимость: 35 285,00 = [42 342 / 1,2] | шт. | 0.35937 | 35285 |  | 1 | 1 | 12680.23 |  |  | 0 | 0 | 0 | 0 | 0 | 0
|  | НР от ЗП | % | 70 |  |  |  |  | 6297.38
|  | СП от ЗП | % | 10 |  |  |  |  | 899.63
|  | НР и СП от ЗПМ | % | 108 |  |  |  |  | 11.08
|  | ЗТР | чел-ч | 87.4 |  |  | 1 |  |  | 34.96
[8 empty] | 59331.55 |  | 148328.88 | 59331.55
Итого по подразделу: Строительные работы | [7 empty] | 61772.13
Итого по разделу: Контейнерная площадка | [7 empty] | 78877.42
Раздел: Дорожки до веранд
Подраздел: Строительные работы
40 | 1.1-3303-2-1/1 | Разработка грунта вручную в траншеях глубиной до 2 м без креплений с откосами группа грунтов 1-3 | 100 м3 | 0.1083 | [7 empty] | 3180.31 | 3180.31 | 454.33 | 454.33 | 0 | 0
Объем: 0,1083=10,83/100
|  | ЗП |  |  | 41951.1 |  | 1 | 1 | 4543.3
|  | НР от ЗП | % | 70 |  |  |  |  | 3180.31
|  | СП от ЗП | % | 10 |  |  |  |  | 454.33
|  | ЗТР | чел-ч | 221.6 |  |  | 1 |  |  | 23.9993
[8 empty] | 8177.94 |  | 75511.91 | 8177.94
41 | 2.49-3202-4-1/1 | Уплотнение грунта пневматическими трамбовками, группа грунтов 1, 2 | 100 м3 | 0.1083 | [7 empty] | 190.34 | 190.34 | 27.19 | 27.19 | 1058.61 | 653.31
Объем: 0,1083=10,83/100
|  | ЗП |  |  | 2510.83 |  | 1 | 1 | 271.92
|  | ЭМ |  |  | 9813.1 |  | 1 | 1 | 1062.76
|  | в т.ч. ЗПМ |  |  | 5585.58 |  | 1 | 1 | 604.92
|  | НР от ЗП | % | 70 |  |  |  |  | 190.34
|  | СП от ЗП | % | 10 |  |  |  |  | 27.19
|  | НР и СП от ЗПМ | % | 108 |  |  |  |  | 653.31
|  | ЗТР | чел-ч | 12.42 |  |  | 1 |  |  | 1.3451
[8 empty] | 2205.52 |  | 20364.91 | 2205.52
42 | 1.10-3103-1-1/1 | Устройство уплотняемых трамбовками подстилающих слоев песчаных | м3 | 8.67 | [7 empty] | 4312.63 | 4312.63 | 616.09 | 616.09 | 2454.6 | 1514.84
|  | ЗП |  |  | 710.6 |  | 1 | 1 | 6160.9
|  | ЭМ |  |  | 284.22 |  | 1 | 1 | 2464.19
|  | в т.ч. ЗПМ |  |  | 161.78 |  | 1 | 1 | 1402.63
|  | МР |  |  | 661.67 |  | 1 | 1 | 5736.68
|  | НР от ЗП | % | 70 |  |  |  |  | 4312.63
|  | СП от ЗП | % | 10 |  |  |  |  | 616.09
|  | НР и СП от ЗПМ | % | 108 |  |  |  |  | 1514.84
|  | ЗТР | чел-ч | 3.44 |  |  | 1 |  |  | 29.8248
[8 empty] | 20805.33 |  | 2399.69 | 20805.33
43 | 5.3-5202-5-1/1 | Устройство бетонного поребрика на бетонном основании | м | 57.8 | [7 empty] | 11631.44 | 11631.44 | 1661.63 | 1661.63 | 0 | 0
|  | ЗП |  |  | 287.48 |  | 1 | 1 | 16616.34
|  | МР |  |  | 300.83 |  | 1 | 1 | 17387.97
43,1 | 21.5-3-12 | Камни бетонные бортовые, марка БР60.20.8 | м3 | 0.578 | 9014.9 |  | 1 | 1 | 5210.61 |  |  | 0 | 0 | 0 | 0 | 0 | 0
|  | НР от ЗП | % | 70 |  |  |  |  | 11631.44
|  | СП от ЗП | % | 10 |  |  |  |  | 1661.63
|  | ЗТР | чел-ч | 1.15 |  |  | 1 |  |  | 66.47
[8 empty] | 52507.99 |  | 908.44 | 52507.99
44 | 1.10-3103-1-3/1 | Устройство уплотняемых трамбовками подстилающих слоев щебеночных | м3 | 6.5 | [7 empty] | 3655.65 | 3655.65 | 522.24 | 522.24 | 7215.62 | 4453.07
|  | ЗП |  |  | 803.44 |  | 1 | 1 | 5222.36
|  | ЭМ |  |  | 1114.45 |  | 1 | 1 | 7243.93
|  | в т.ч. ЗПМ |  |  | 634.34 |  | 1 | 1 | 4123.21
|  | МР |  |  | 1628.86 |  | 1 | 1 | 10587.59
|  | НР от ЗП | % | 70 |  |  |  |  | 3655.65
|  | СП от ЗП | % | 10 |  |  |  |  | 522.24
|  | НР и СП от ЗПМ | % | 108 |  |  |  |  | 4453.07
|  | ЗТР | чел-ч | 3.73 |  |  | 1 |  |  | 24.245
[8 empty] | 31684.84 |  | 4874.59 | 31684.84
45 | 1.10-3303-2-3/1 | Устройство покрытий из асфальтобетонных горячих мелкозернистых смесей, марка II, тип В, толщиной 25 мм | 100 м2 | 0.4335 | [7 empty] | 987.17 | 987.17 | 141.02 | 141.02 | 916.44 | 565.57
Объем: 0,4335=43,35/100
|  | ЗП |  |  | 3253.15 |  | 1 | 1 | 1410.24
|  | ЭМ |  |  | 2014.79 |  | 1 | 1 | 873.41
|  | в т.ч. ЗПМ |  |  | 1208.03 |  | 1 | 1 | 523.68
|  | МР |  |  | 17411.05 |  | 1 | 1 | 7547.69
|  | НР от ЗП | % | 70 |  |  |  |  | 987.17
|  | СП от ЗП | % | 10 |  |  |  |  | 141.02
|  | НР и СП от ЗПМ | % | 108 |  |  |  |  | 565.57
|  | ЗТР | чел-ч | 16.44 |  |  | 1 |  |  | 7.1267
[8 empty] | 11525.1 |  | 26586.16 | 11525.1
46 | 1.10-3303-2-4/1 | Добавлять или исключать на 5 мм изменения толщины к поз.10-3303-2-3 | 100 м2 | 0.4335 | [7 empty] | 131.2 | 131.2 | 18.74 | 18.74 | 45.48 | 28.07
Объем: 0,4335=43,35/100
|  | ЗП |  |  | 432.36 |  | 1 | 1 | 187.43
|  | ЭМ |  |  | 105.24 |  | 1 | 1 | 45.62
|  | в т.ч. ЗПМ |  |  | 59.96 |  | 1 | 1 | 25.99
|  | МР |  |  | 2972.84 |  | 1 | 1 | 1288.73
|  | НР от ЗП | % | 70 |  |  |  |  | 131.2
|  | СП от ЗП | % | 10 |  |  |  |  | 18.74
|  | НР и СП от ЗПМ | % | 108 |  |  |  |  | 28.07
|  | ЗТР | чел-ч | 2.31 |  |  | 1 |  |  | 1.0014
[8 empty] | 1699.79 |  | 3921.08 | 1699.79
Итого по подразделу: Строительные работы | [7 empty] | 128606.51
Итого по разделу: Дорожки до веранд | [7 empty] | 128606.51
Раздел: Забор
Подраздел: Демонтажные работы
47 | 1.50-3203-37-3/1 Поправка: СН-2012 О.П. п.22 | Монтаж мелких конструкций из стали различного профиля массой до 100 кг Поправка: СН-2012 О.П. п.22 Наименование: Демонтаж, разборка отдельных бетонных, железобетонных, металлических, деревянных, пластмассовых конструктивных элементов зданий и сооружений, внутренних и наружных инженерных систем и коммуникаций при отсутствии необходимых стоимостных нормативов в сборниках СН-2012 | т | 5.43 | [7 empty] | 17097.39 | 17097.39 | 2442.48 | 2442.48 | 48.76 | 30.09
|  | ЗП |  |  | 22490.64 | )*0,2 | 1 | 1 | 24424.84
|  | ЭМ |  |  | 589 | )*0,2 | 1 | 1 | 639.65
|  | в т.ч. ЗПМ |  |  | 25.65 | )*0,2 | 1 | 1 | 27.86
|  | НР от ЗП | % | 70 |  |  |  |  | 17097.39
|  | СП от ЗП | % | 10 |  |  |  |  | 2442.48
|  | НР и СП от ЗПМ | % | 108 |  |  |  |  | 30.09
|  | ЗТР | чел-ч | 87.4 |  | )*0,2 | 1 |  |  | 94.9164
[8 empty] | 44634.45 |  | 8219.97 | 44634.45
Итого по подразделу: Демонтажные работы | [7 empty] | 44634.45
Подраздел: Строительные работы
48 | 5.3-3203-2-1/1 | Изготовление и установка секций металлического ограждения, калиток, ворот из профилированной трубы, масса секции до 150 кг | м2 | 452 | [7 empty] | 251569.64 | 251569.64 | 35938.52 | 35938.52 | 234120.18 | 144485.6
|  | ЗП |  |  | 795.1 |  | 1 | 1 | 359385.2
|  | ЭМ |  |  | 464.27 |  | 1 | 1 | 209850.04
|  | в т.ч. ЗПМ |  |  | 295.98 |  | 1 | 1 | 133782.96
|  | МР |  |  | 5687.37 |  | 1 | 1 | 2570691.24
48,1 | 21.1-10-28 | Профили стальные электросварные квадратного сечения трубчатые, размер стороны 40 мм, толщина стенки 2 мм | т | -67.348 | 37537.54 |  | 1 | 1 | -2528078.24 |  |  | 0 | 0 | 0 | 0 | 0 | 0
48,2 | 21.1-10-69 | Профили стальные электросварные прямоугольного сечения трубчатые, размер 20х50 мм, толщина стенки 2,0 мм | т | 1.852 | 39110.05 |  | 1 | 1 | 72431.81 |  |  | 0 | 0 | 0 | 0 | 0 | 0
48,3 | 21.1-10-34 | Профили стальные электросварные квадратного сечения трубчатые, размер стороны 20 мм, толщина стенки 2 мм | т | 2.691 | 40597.55 |  | 1 | 1 | 109248.01 |  |  | 0 | 0 | 0 | 0 | 0 | 0
|  | НР от ЗП | % | 70 |  |  |  |  | 251569.64
|  | СП от ЗП | % | 10 |  |  |  |  | 35938.52
|  | НР и СП от ЗПМ | % | 108 |  |  |  |  | 144485.6
|  | ЗТР | чел-ч | 2.97 |  |  | 1 |  |  | 1342.44
[8 empty] | 1225521.82 |  | 2711.33 | 1225521.82
49 | 5.3-3203-3-1/1 | Изготовление и установка металлических стоек ограждения, масса стойки до 50 кг | шт. | 61 | [7 empty] | 22091.27 | 22091.27 | 3155.9 | 3155.9 | 15652.75 | 9659.98
|  | ЗП |  |  | 517.36 |  | 1 | 1 | 31558.96
|  | ЭМ |  |  | 262.64 |  | 1 | 1 | 16021.04
|  | в т.ч. ЗПМ |  |  | 146.63 |  | 1 | 1 | 8944.43
|  | МР |  |  | 3717.69 |  | 1 | 1 | 226779.09
49,1 | 21.12-6-5 | Трубы стальные бесшовные холоднодеформированные из стали марок 10, 20, 30, 45, ГОСТ 8734-75, 8733-74, наружный диаметр 150 мм, толщина стенки 4мм | м | -152.5 | 1312.08 |  | 1 | 1 | -200092.2 |  |  | 0 | 0 | 0 | 0 | 0 | 0
49,2 | 21.1-10-47 | Профили стальные электросварные квадратного сечения трубчатые, размер стороны 80 мм, толщина стенки 3-6 мм | т | 1.71 | 37329.29 |  | 1 | 1 | 63833.09 |  |  | 0 | 0 | 0 | 0 | 0 | 0
|  | НР от ЗП | % | 70 |  |  |  |  | 22091.27
|  | СП от ЗП | % | 10 |  |  |  |  | 3155.9
|  | НР и СП от ЗПМ | % | 108 |  |  |  |  | 9659.98
|  | ЗТР | чел-ч | 2.38 |  |  | 1 |  |  | 145.18
[8 empty] | 173007.13 |  | 2836.18 | 173007.13
50 | 5.3-3203-2-1/1 | Изготовление и установка секций металлического ограждения, калиток, ворот из профилированной трубы, масса секции до 150 кг | м2 | 10 | [7 empty] | 5565.7 | 5565.7 | 795.1 | 795.1 | 5179.65 | 3196.58
|  | ЗП |  |  | 795.1 |  | 1 | 1 | 7951
|  | ЭМ |  |  | 464.27 |  | 1 | 1 | 4642.7
|  | в т.ч. ЗПМ |  |  | 295.98 |  | 1 | 1 | 2959.8
|  | МР |  |  | 5687.37 |  | 1 | 1 | 56873.7
|  | НР от ЗП | % | 70 |  |  |  |  | 5565.7
|  | СП от ЗП | % | 10 |  |  |  |  | 795.1
|  | НР и СП от ЗПМ | % | 108 |  |  |  |  | 3196.58
|  | ЗТР | чел-ч | 2.97 |  |  | 1 |  |  | 29.7
[8 empty] | 79024.78 |  | 7902.48 | 79024.78
51 | 1.14-3203-14-7/1 | Окраска масляными составами за два раза металлических поверхностей решеток и оград | 100 м2 | 4.52 | [7 empty] | 49266.83 | 49266.83 | 7038.12 | 7038.12 | 0 | 0
Объем: 4,52=452/100
|  | ЗП |  |  | 15571.06 |  | 1 | 1 | 70381.19
|  | МР |  |  | 1307.12 |  | 1 | 1 | 5908.18
|  | НР от ЗП | % | 70 |  |  |  |  | 49266.83
|  | СП от ЗП | % | 10 |  |  |  |  | 7038.12
|  | ЗТР | чел-ч | 73.8 |  |  | 1 |  |  | 333.576
[8 empty] | 132594.32 |  | 29335.03 | 132594.32
52 | 1.14-3505-2-1/3 | Облицовка поликарбонатом ячеистым толщиной 16 мм металлических конструкций с креплением через соединительные профили, поверхность вертикальная | 100 м2 | 4.52 | [7 empty] | 64880.19 | 64880.19 | 9268.6 | 9268.6 | 93.1 | 57.46
Объем: 4,52=452/100
|  | ЗП |  |  | 20505.75 |  | 1 | 1 | 92685.99
|  | ЭМ |  |  | 110.56 |  | 1 | 1 | 499.73
|  | в т.ч. ЗПМ |  |  | 11.77 |  | 1 | 1 | 53.2
|  | МР |  |  | 73831 |  | 1 | 1 | 333716.12
|  | НР от ЗП | % | 70 |  |  |  |  | 64880.19
|  | СП от ЗП | % | 10 |  |  |  |  | 9268.6
|  | НР и СП от ЗПМ | % | 108 |  |  |  |  | 57.46
|  | ЗТР | чел-ч | 91 |  |  | 1 |  |  | 411.32
[8 empty] | 501108.09 |  | 110864.62 | 501108.09
53 | 1.22-3403-46-10/1 | Установка ключа или кнопки на панели (без стоимости материалов) | шт. | 1 | [7 empty] | 180.5 | 180.5 | 25.79 | 25.79 | 0 | 0
|  | ЗП |  |  | 257.86 |  | 1 | 1 | 257.86
|  | НР от ЗП | % | 70 |  |  |  |  | 180.5
|  | СП от ЗП | % | 10 |  |  |  |  | 25.79
|  | ЗТР | чел-ч | 1.15 |  |  | 1 |  |  | 1.15
[8 empty] | 464.15 |  | 464.15 | 464.15
54 | 1.11-3403-5-1/2 | Установка дверного доводчика - к металлическим дверям / масса 120 кг | шт. | 1 | [7 empty] | 233.28 | 233.28 | 33.33 | 33.33 | 0.32 | 0.19
|  | ЗП |  |  | 333.25 |  | 1 | 1 | 333.25
|  | ЭМ |  |  | 10.83 |  | 1 | 1 | 10.83
|  | в т.ч. ЗПМ |  |  | 0.18 |  | 1 | 1 | 0.18
|  | МР |  |  | 10241.27 |  | 1 | 1 | 10241.27
|  | НР от ЗП | % | 70 |  |  |  |  | 233.28
|  | СП от ЗП | % | 10 |  |  |  |  | 33.33
|  | НР и СП от ЗПМ | % | 108 |  |  |  |  | 0.19
|  | ЗТР | чел-ч | 1.28 |  |  | 1 |  |  | 1.28
[8 empty] | 10852.15 |  | 10852.15 | 10852.15
55 | 2.9-3103-58-2/1 | Установка аппарата управления и сигнализации, количество подключаемых концов до 6 (без стоимости основных материалов) | шт. | 1 | [7 empty] | 203.44 | 203.44 | 29.06 | 29.06 | 0 | 0
|  | ЗП |  |  | 290.63 |  | 1 | 1 | 290.63
|  | МР |  |  | 9.01 |  | 1 | 1 | 9.01
|  | НР от ЗП | % | 70 |  |  |  |  | 203.44
|  | СП от ЗП | % | 10 |  |  |  |  | 29.06
|  | ЗТР | чел-ч | 1.18 |  |  | 1 |  |  | 1.18
[8 empty] | 532.14 |  | 532.14 | 532.14
Электромагнитный замок
Итого по подразделу: Строительные работы | [7 empty] | 2123104.58
Итого по разделу: Забор | [7 empty] | 2167739.03
Раздел: Асфальт
Подраздел: Строительные работы
56 | 2.1-3202-1-1/1 | Замена бортового камня бетонного во дворовых территориях | м | 235 | [7 empty] | 23209.31 | 23209.31 | 3315.62 | 3315.62 | 44266.95 | 27319.03
|  | ЗП |  |  | 141.09 |  | 1 | 1 | 33156.15
|  | ЭМ |  |  | 191.33 |  | 1 | 1 | 44962.55
|  | в т.ч. ЗПМ |  |  | 107.64 |  | 1 | 1 | 25295.4
|  | МР |  |  | 561.54 |  | 1 | 1 | 131961.9
|  | НР от ЗП | % | 70 |  |  |  |  | 23209.31
|  | СП от ЗП | % | 10 |  |  |  |  | 3315.62
|  | НР и СП от ЗПМ | % | 108 |  |  |  |  | 27319.03
|  | ЗТР | чел-ч | 0.66 |  |  | 1 |  |  | 155.1
[8 empty] | 263924.56 |  | 1123.08 | 263924.56
57 | 1.10-3303-2-3/1 | Устройство покрытий из асфальтобетонных горячих мелкозернистых смесей, марка II, тип В, толщиной 25 мм | 100 м2 | 11.1009 | [7 empty] | 25279.02 | 25279.02 | 3611.29 | 3611.29 | 23467.89 | 14483.04
Объем: 11,1009=1110,09/100
|  | ЗП |  |  | 3253.15 |  | 1 | 1 | 36112.89
|  | ЭМ |  |  | 2014.79 |  | 1 | 1 | 22365.98
|  | в т.ч. ЗПМ |  |  | 1208.03 |  | 1 | 1 | 13410.22
|  | МР |  |  | 17411.05 |  | 1 | 1 | 193278.32
|  | НР от ЗП | % | 70 |  |  |  |  | 25279.02
|  | СП от ЗП | % | 10 |  |  |  |  | 3611.29
|  | НР и СП от ЗПМ | % | 108 |  |  |  |  | 14483.04
|  | ЗТР | чел-ч | 16.44 |  |  | 1 |  |  | 182.4988
[8 empty] | 295130.54 |  | 26586.18 | 295130.54
58 | 1.10-3303-2-4/1 | Добавлять или исключать на 5 мм изменения толщины к поз.10-3303-2-3 | 100 м2 | 11.1009 | [7 empty] | 3359.71 | 3359.71 | 479.96 | 479.96 | 1164.82 | 718.86
Объем: 11,1009=1110,09/100
|  | ЗП |  |  | 432.36 |  | 1 | 1 | 4799.59
|  | ЭМ |  |  | 105.24 |  | 1 | 1 | 1168.26
|  | в т.ч. ЗПМ |  |  | 59.96 |  | 1 | 1 | 665.61
|  | МР |  |  | 2972.84 |  | 1 | 1 | 33001.2
|  | НР от ЗП | % | 70 |  |  |  |  | 3359.71
|  | СП от ЗП | % | 10 |  |  |  |  | 479.96
|  | НР и СП от ЗПМ | % | 108 |  |  |  |  | 718.86
|  | ЗТР | чел-ч | 2.31 |  |  | 1 |  |  | 25.6431
[8 empty] | 43527.58 |  | 3921.09 | 43527.58
Итого по подразделу: Строительные работы | [7 empty] | 602582.68
Итого по разделу: Асфальт | [7 empty] | 602582.68
Раздел: Хавская ул., д. 15 стр. 1-2
Итого по разделу: Хавская ул., д. 15 стр. 1-2 | [7 empty] | 0
Раздел: Контейнерная площадка
Подраздел: Демонтажные работы
59 | 1.7-3203-11-1/1 Поправка: СН-2012 О.П. п.22 | Монтаж кровельного покрытия из профилированного листа при высоте здания до 25 м Поправка: СН-2012 О.П. п.22 Наименование: Демонтаж, разборка отдельных бетонных, железобетонных, металлических, деревянных, пластмассовых конструктивных элементов зданий и сооружений, внутренних и наружных инженерных систем и коммуникаций при отсутствии необходимых стоимостных нормативов в сборниках СН-2012 | 100 м2 | 0.075 | [7 empty] | 98.51 | 98.51 | 14.07 | 14.07 | 0.09 | 0.05
Объем: 0,075=7,5/100
|  | ЗП |  |  | 9382.25 | )*0,2 | 1 | 1 | 140.73
|  | ЭМ |  |  | 31.83 | )*0,2 | 1 | 1 | 0.48
|  | в т.ч. ЗПМ |  |  | 3.42 | )*0,2 | 1 | 1 | 0.05
|  | НР от ЗП | % | 70 |  |  |  |  | 98.51
|  | СП от ЗП | % | 10 |  |  |  |  | 14.07
|  | НР и СП от ЗПМ | % | 108 |  |  |  |  | 0.05
|  | ЗТР | чел-ч | 36.46 |  | )*0,2 | 1 |  |  | 0.5469
[8 empty] | 253.84 |  | 3384.53 | 253.84
60 | 1.50-3203-37-2/1 Поправка: СН-2012 О.П. п.22 | Монтаж мелких конструкций из стали различного профиля массой до 50 кг Поправка: СН-2012 О.П. п.22 Наименование: Демонтаж, разборка отдельных бетонных, железобетонных, металлических, деревянных, пластмассовых конструктивных элементов зданий и сооружений, внутренних и наружных инженерных систем и коммуникаций при отсутствии необходимых стоимостных нормативов в сборниках СН-2012 | т | 0.25 | [7 empty] | 994.32 | 994.32 | 142.05 | 142.05 | 2.84 | 1.75
|  | ЗП |  |  | 28409.23 | )*0,2 | 1 | 1 | 1420.46
|  | ЭМ |  |  | 744 | )*0,2 | 1 | 1 | 37.2
|  | в т.ч. ЗПМ |  |  | 32.4 | )*0,2 | 1 | 1 | 1.62
|  | НР от ЗП | % | 70 |  |  |  |  | 994.32
|  | СП от ЗП | % | 10 |  |  |  |  | 142.05
|  | НР и СП от ЗПМ | % | 108 |  |  |  |  | 1.75
|  | ЗТР | чел-ч | 110.4 |  | )*0,2 | 1 |  |  | 5.52
[8 empty] | 2595.78 |  | 10383.12 | 2595.78
61 | 1.11-3304-3-1/1 | Демонтаж дверных металлических блоков | т | 0.05 | [7 empty] | 281.79 | 281.79 | 40.26 | 40.26 | 0.14 | 0.09
|  | ЗП |  |  | 8051.17 |  | 1 | 1 | 402.56
|  | ЭМ |  |  | 94.69 |  | 1 | 1 | 4.73
|  | в т.ч. ЗПМ |  |  | 1.69 |  | 1 | 1 | 0.08
|  | НР от ЗП | % | 70 |  |  |  |  | 281.79
|  | СП от ЗП | % | 10 |  |  |  |  | 40.26
|  | НР и СП от ЗПМ | % | 108 |  |  |  |  | 0.09
|  | ЗТР | чел-ч | 38.98 |  |  | 1 |  |  | 1.949
[8 empty] | 729.43 |  | 14588.6 | 729.43
Итого по подразделу: Демонтажные работы | [7 empty] | 3579.05
Подраздел: Строительные работы
62 | 1.10-3303-2-3/1 | Устройство покрытий из асфальтобетонных горячих мелкозернистых смесей, марка II, тип В, толщиной 25 мм | 100 м2 | 0.08 | [7 empty] | 182.18 | 182.18 | 26.03 | 26.03 | 169.12 | 104.37
Объем: 0,08=8/100
|  | ЗП |  |  | 3253.15 |  | 1 | 1 | 260.25
|  | ЭМ |  |  | 2014.79 |  | 1 | 1 | 161.18
|  | в т.ч. ЗПМ |  |  | 1208.03 |  | 1 | 1 | 96.64
|  | МР |  |  | 17411.05 |  | 1 | 1 | 1392.88
|  | НР от ЗП | % | 70 |  |  |  |  | 182.18
|  | СП от ЗП | % | 10 |  |  |  |  | 26.03
|  | НР и СП от ЗПМ | % | 108 |  |  |  |  | 104.37
|  | ЗТР | чел-ч | 16.44 |  |  | 1 |  |  | 1.3152
[8 empty] | 2126.89 |  | 26586.13 | 2126.89
63 | 1.10-3303-2-4/1 | Добавлять или исключать на 5 мм изменения толщины к поз.10-3303-2-3 | 100 м2 | 0.08 | [7 empty] | 24.21 | 24.21 | 3.46 | 3.46 | 8.4 | 5.18
Объем: 0,08=8/100
|  | ЗП |  |  | 432.36 |  | 1 | 1 | 34.59
|  | ЭМ |  |  | 105.24 |  | 1 | 1 | 8.42
|  | в т.ч. ЗПМ |  |  | 59.96 |  | 1 | 1 | 4.8
|  | МР |  |  | 2972.84 |  | 1 | 1 | 237.83
|  | НР от ЗП | % | 70 |  |  |  |  | 24.21
|  | СП от ЗП | % | 10 |  |  |  |  | 3.46
|  | НР и СП от ЗПМ | % | 108 |  |  |  |  | 5.18
|  | ЗТР | чел-ч | 2.31 |  |  | 1 |  |  | 0.1848
[8 empty] | 313.69 |  | 3921.13 | 313.69
64 | 1.50-3203-37-3/1 | Монтаж мелких конструкций из стали различного профиля массой до 100 кг | т | 0.5 | [7 empty] | 7871.72 | 7871.72 | 1124.53 | 1124.53 | 22.45 | 13.86
|  | ЗП |  |  | 22490.64 |  | 1 | 1 | 11245.32
|  | ЭМ |  |  | 589 |  | 1 | 1 | 294.5
|  | в т.ч. ЗПМ |  |  | 25.65 |  | 1 | 1 | 12.83
|  | МР |  |  | 75528.43 |  | 1 | 1 | 37764.22
64,1 | Цена поставщика | Контейнерная площадка на 4 контейнера (с дверьми) Базисная стоимость: 42 340,83 = [50 809 / 1,2] | шт. | 0.44921 | 42340.83 |  | 1 | 1 | 19019.84 |  |  | 0 | 0 | 0 | 0 | 0 | 0
|  | НР от ЗП | % | 70 |  |  |  |  | 7871.72
|  | СП от ЗП | % | 10 |  |  |  |  | 1124.53
|  | НР и СП от ЗПМ | % | 108 |  |  |  |  | 13.86
|  | ЗТР | чел-ч | 87.4 |  |  | 1 |  |  | 43.7
[8 empty] | 77333.99 |  | 154667.98 | 77333.99
Итого по подразделу: Строительные работы | [7 empty] | 79774.57
Итого по разделу: Контейнерная площадка | [7 empty] | 83353.62
Раздел: Асфальт и борткамень
Подраздел: Спорт площадки
65 | 5.3-3104-1-1/1 | Разборка полиуретанового покрытия игровых площадок, спортивных дорожек и площадок - на асфальтобетонном основании | 100 м2 | 3.48 | [7 empty] | 1478.51 | 1478.51 | 211.22 | 211.22 | 0 | 0
Объем: 3,48=348/100
|  | ЗП |  |  | 606.94 |  | 1 | 1 | 2112.15
|  | НР от ЗП | % | 70 |  |  |  |  | 1478.51
|  | СП от ЗП | % | 10 |  |  |  |  | 211.22
|  | ЗТР | чел-ч | 3.3 |  |  | 1 |  |  | 11.484
[8 empty] | 3801.88 |  | 1092.49 | 3801.88
66 | 5.3-3103-11-1/1 | Устройство наливного полиуретанового покрытия спортивных площадок и беговых дорожек толщиной 10 мм | 100 м2 | 3.48 | [7 empty] | 9930.67 | 9930.67 | 1418.67 | 1418.67 | 12566.47 | 7755.31
Объем: 3,48=348/100
|  | ЗП |  |  | 4076.63 |  | 1 | 1 | 14186.67
|  | ЭМ |  |  | 2617.25 |  | 1 | 1 | 9108.03
|  | в т.ч. ЗПМ |  |  | 2063.46 |  | 1 | 1 | 7180.84
|  | МР |  |  | 102359.62 |  | 1 | 1 | 356211.48
|  | НР от ЗП | % | 70 |  |  |  |  | 9930.67
|  | СП от ЗП | % | 10 |  |  |  |  | 1418.67
|  | НР и СП от ЗПМ | % | 108 |  |  |  |  | 7755.31
|  | ЗТР | чел-ч | 18.44 |  |  | 1 |  |  | 64.1712
[8 empty] | 398610.83 |  | 114543.34 | 398610.83
67 | 1.50-3203-37-2/1 | Монтаж мелких конструкций из стали различного профиля массой до 50 кг | т | 0.1 | [7 empty] | 1988.64 | 1988.64 | 284.09 | 284.09 | 5.67 | 3.5
|  | ЗП |  |  | 28409.23 |  | 1 | 1 | 2840.92
|  | ЭМ |  |  | 744 |  | 1 | 1 | 74.4
|  | в т.ч. ЗПМ |  |  | 32.4 |  | 1 | 1 | 3.24
|  | МР |  |  | 80469.53 |  | 1 | 1 | 8046.95
67,1 | Цена поставщика | Баскетбольный щит МАФ 3510 Базисная стоимость: 10 625,00 = [12 750 / 1,2] | шт. | 2 | 10625 |  | 1 | 1 | 21250 |  |  | 0 | 0 | 0 | 0 | 0 | 0
|  | НР от ЗП | % | 70 |  |  |  |  | 1988.64
|  | СП от ЗП | % | 10 |  |  |  |  | 284.09
|  | НР и СП от ЗПМ | % | 108 |  |  |  |  | 3.5
|  | ЗТР | чел-ч | 110.4 |  |  | 1 |  |  | 11.04
[8 empty] | 34488.5 |  | 344885 | 34488.5
Итого по подразделу: Спорт площадки | [7 empty] | 436901.21
Итого по разделу: Асфальт и борткамень | [7 empty] | 436901.21
Раздел: Мусор
68 | 1.49-9101-7-1/1 | Механизированная погрузка строительного мусора в автомобили-самосвалы | т | 173.65 | [7 empty] | 0 | 0 | 0 | 0 | 7852.46 | 4846.09
|  | ЭМ |  |  | 80.25 |  | 1 | 1 | 13935.41
|  | в т.ч. ЗПМ |  |  | 25.84 |  | 1 | 1 | 4487.12
|  | НР и СП от ЗПМ | % | 108 |  |  |  |  | 4846.09
[8 empty] | 18781.5 |  | 108.16 | 18781.5
69 | 1.49-9201-1-2/1 | Перевозка строительного мусора автосамосвалами грузоподъемностью до 10 т на расстояние 1 км - при механизированной погрузке | т | 173.65 | [7 empty] | 0 | 0 | 0 | 0 | 9554.23 | 5896.32
|  | ЭМ |  |  | 57.83 |  | 1 | 1 | 10042.18
|  | в т.ч. ЗПМ |  |  | 31.44 |  | 1 | 1 | 5459.56
[8 empty] | 10042.18 |  | 57.83 | 10042.18
70 | 1.49-9201-1-3/1 | Перевозка строительного мусора автосамосвалами грузоподъемностью до 10 т - добавляется на каждый последующий 1 км до 100 км | т | 173.65 | [7 empty] | 0 | 0 | 0 | 0 | 126696.78 | 78190.01
|  | ЭМ |  |  | 27.39 | )*28 | 1 | 1 | 133175.66
|  | в т.ч. ЗПМ |  |  | 14.89 | )*28 | 1 | 1 | 72398.16
[8 empty] | 133175.66 |  | 766.92 | 133175.66
Итого по разделу: Мусор | [7 empty] | 161999.34
Итого по локальной смете: | [7 empty] | 6627373.1
Итого по смете: Выполнение работ по проведению ремонта прилегающей территории для нужд ГБОУ Школа № 630 | [7 empty] | 6627373.1
|  | Итого | [5 empty] | 6627373.1
|  | НДС 20% | [5 empty] | 1325474.62
|  | Всего | [5 empty] | 7952847.72
Составил
[должность,подпись(инициалы,фамилия)]
Проверил
[должность,подпись(инициалы,фамилия)]

## Ведомость объемов работ
Smeta.RU Flash (495) 974-1589
"УТВЕРЖДАЮ"
___________________________
___________________________
" ___ " ___________ 20 ___ г.
Ведомость объемов работ
На капитальный ремонт Выполнение работ по проведению ремонта прилегающей территории для нужд ГБОУ Школа № 630 |  |  |  |  | На капитальный ремонт Выполнение работ по проведению ремонта прилегающей территории для нужд ГБОУ Школа № 630
№ п/п | Наименование работ и затрат | Единица измерения | Количество | Примечание
1 | 2 | 3 | 4 | 5
Локальная смета: Новая локальная смета
Раздел: Веранды
Подраздел: Демонтажные работы
1 | Монтаж кровельного покрытия из профилированного листа при высоте здания до 25 м | 100 м2 | 1.2
2 | Разборка конструктивных элементов крыши, обрешетки из брусков и досок с прозорами | 10 м2 | 12
3 | Разборка монолитных бетонных перегородок | м3 | 17.34
4 | Разборка дощатых покрытий | 100 м2 | 0.816
5 | Разборка лаг из досок и брусков | 100 м2 | 0.816
6 | Разборка деревянных перегородок каркасных, обшитых досками, неоштукатуренных | 100 м2 | 0.419
Подраздел: Строительные работы
7 | Разработка грунта вручную в траншеях глубиной до 2 м без креплений с откосами группа грунтов 1-3 | 100 м3 | 0.24
8 | Уплотнение грунта пневматическими трамбовками, группа грунтов 1, 2 | 100 м3 | 0.24
9 | Устройство уплотняемых трамбовками подстилающих слоев песчаных | м3 | 19.2
10 | Устройство бетонного поребрика на бетонном основании | м | 56
10,1 | Камни бетонные бортовые, марка БР60.20.8 | м3 | 0.7
11 | Устройство уплотняемых трамбовками подстилающих слоев щебеночных | м3 | 14.4
12 | Устройство покрытий из асфальтобетонных горячих мелкозернистых смесей, марка II, тип В, толщиной 25 мм | 100 м2 | 0.96
13 | Добавлять или исключать на 5 мм изменения толщины к поз.10-3303-2-3 | 100 м2 | 0.96
14 | Устройство наливного полиуретанового покрытия спортивных площадок и беговых дорожек толщиной 10 мм | 100 м2 | 0.96
15 | Рытье ям для установки стоек и столбов глубина 0,7 м | 100 ям | 0.0024
16 | Устройство бетонной подготовки | 100 м3 | 0.00016
17 | Установка стальных конструкций, остающихся в теле бетона | т | 0.67017
17,1 | Конструктивные эл-ты вспом.назн.,эл-ты крепл.подвес. потолков,трубопр.,воздухов.,закл.детали,детали крепл.стен.панелей,ворот,переплетов решеток,массой не более 50 кг, с преобл.проф.проката, с отверстиями собираемые из двух и более деталей | т | -0.67017
17,2 | Профили стальные электросварные квадратного сечения трубчатые, размер стороны 80 мм, толщина стенки 3-6 мм | т | 0.67017
18 | Изготовление мелких индивидуальных конструкций (стремянок, связей, кронштейнов, тормозных конструкций и пр.) | т | 1.1131
19 | Монтаж мелких конструкций из стали различного профиля массой до 100 кг | т | 1.1131
20 | Масляная окраска белилами с добавлением колера металлических решеток, переплетов, труб, диаметром менее 50 мм и т.п. за два раза | 100 м2 | 0.9
21 | Облицовка поликарбонатом ячеистым толщиной 10 мм металлических конструкций с креплением через соединительные профили, поверхность вертикальная | 100 м2 | 1.4244
22 | Монтаж кровельного покрытия из профилированного листа при высоте здания до 25 м | 100 м2 | 1.2
Раздел: Игровые и спортивные площадки
Подраздел: Демонтажные работы
23 | Монтаж мелких конструкций из стали различного профиля массой до 100 кг | т | 2.2
Подраздел: Строительные работы
24 | Разработка грунта вручную в траншеях глубиной до 2 м без креплений с откосами группа грунтов 1-3 | 100 м3 | 0.7575
25 | Уплотнение грунта пневматическими трамбовками, группа грунтов 1, 2 | 100 м3 | 0.7575
26 | Устройство уплотняемых трамбовками подстилающих слоев песчаных | м3 | 60.6
27 | Устройство бетонного поребрика на бетонном основании | м | 163
27,1 | Камни бетонные бортовые, марка БР60.20.8 | м3 | 1.63
28 | Устройство уплотняемых трамбовками подстилающих слоев щебеночных | м3 | 45.45
29 | Устройство покрытий из асфальтобетонных горячих мелкозернистых смесей, марка II, тип В, толщиной 25 мм | 100 м2 | 3.03
30 | Добавлять или исключать на 5 мм изменения толщины к поз.10-3303-2-3 | 100 м2 | 3.03
31 | Устройство наливного полиуретанового покрытия спортивных площадок и беговых дорожек толщиной 10 мм | 100 м2 | 3.03
32 | Монтаж мелких конструкций из стали различного профиля массой до 100 кг | т | 2.6
32,1 | 1500-3 Песочница 1,5х1,5х0,65 м | шт. | 4
32,2 | 4404 Паровозик Тип 4 | шт. | 1
32,3 | 4702 Игровая панель Часы 0,9х1,0 м | шт. | 1
32,4 | 4704 Жираф с баскетбольным щитом 1,4х1,0х2,5 м | шт. | 2
32,5 | 1210-3 Качалка на пружине 0,84х0,5х0,95 м | шт. | 1
32,6 | 1210-4 Качалка на пружине 0,76х0,5х0,8 м | шт. | 1
32,7 | 1210-6 Качалка на пружине 0,75х0,51х0,96 м | шт. | 1
32,8 | 1240-2 Качалка на пружине 1,15х0,9х1,0 | шт. | 1
32,9 | 1621 Лавочка Автомобиль 1,5х0,6х1,0 м | шт. | 1
32,10 | 1622 Лавочка Карета 1,5х0,6х1,0 м | шт. | 1
32,11 | 1625 Лавочка Медвежонок 1,2х0,42х0,92 м | шт. | 1
32,12 | 1626 Лавочка Касатка 1,2х0,42х0,95 м | шт. | 1
32,13 | 4001 Стол со стульчиками 1,2х1,2х0,6 м | шт. | 4
32,14 | 4102 Домик Тип 2 1,5х1,4х1,6 м | шт. | 1
32,15 | 4104-1 Домик Тип 4 1,1х1,0х2,0 м | шт. | 1
32,16 | 4104-4 Домик Тип 4 1,4х1,4х2,5 м | шт. | 1
32,17 | 4104-2 Домик Тип 4 1,0х1,0х1,75 м | шт. | 1
32,18 | 6006 Стенд 1,18х0,45х2,0 м | шт. | 1
32,19 | 6002 Велопарковка Тип 2 2,9х1,0х1,0 м | шт. | 1
32,20 | 3513 Футбольные ворота (без сетки) 3,0х1,04х2,0 м | шт. | 2
Раздел: Контейнерная площадка
Подраздел: Демонтажные работы
33 | Монтаж кровельного покрытия из профилированного листа при высоте здания до 25 м | 100 м2 | 0.075
34 | Монтаж мелких конструкций из стали различного профиля массой до 50 кг | т | 0.05
35 | Демонтаж дверных металлических блоков | т | 0.05
36 | Разборка кладки стен из кирпича простых | 10 м3 | 0.185
Подраздел: Строительные работы
37 | Устройство покрытий из асфальтобетонных горячих мелкозернистых смесей, марка II, тип В, толщиной 25 мм | 100 м2 | 0.08
38 | Добавлять или исключать на 5 мм изменения толщины к поз.10-3303-2-3 | 100 м2 | 0.08
39 | Монтаж мелких конструкций из стали различного профиля массой до 100 кг | т | 0.4
39,1 | Контейнерная площадка на 3 контейнера (с дверьми) | шт. | 0.35937
Раздел: Дорожки до веранд
Подраздел: Строительные работы
40 | Разработка грунта вручную в траншеях глубиной до 2 м без креплений с откосами группа грунтов 1-3 | 100 м3 | 0.1083
41 | Уплотнение грунта пневматическими трамбовками, группа грунтов 1, 2 | 100 м3 | 0.1083
42 | Устройство уплотняемых трамбовками подстилающих слоев песчаных | м3 | 8.67
43 | Устройство бетонного поребрика на бетонном основании | м | 57.8
43,1 | Камни бетонные бортовые, марка БР60.20.8 | м3 | 0.578
44 | Устройство уплотняемых трамбовками подстилающих слоев щебеночных | м3 | 6.5
45 | Устройство покрытий из асфальтобетонных горячих мелкозернистых смесей, марка II, тип В, толщиной 25 мм | 100 м2 | 0.4335
46 | Добавлять или исключать на 5 мм изменения толщины к поз.10-3303-2-3 | 100 м2 | 0.4335
Раздел: Забор
Подраздел: Демонтажные работы
47 | Монтаж мелких конструкций из стали различного профиля массой до 100 кг | т | 5.43
Подраздел: Строительные работы
48 | Изготовление и установка секций металлического ограждения, калиток, ворот из профилированной трубы, масса секции до 150 кг | м2 | 452
48,1 | Профили стальные электросварные квадратного сечения трубчатые, размер стороны 40 мм, толщина стенки 2 мм | т | -67.348
48,2 | Профили стальные электросварные прямоугольного сечения трубчатые, размер 20х50 мм, толщина стенки 2,0 мм | т | 1.852
48,3 | Профили стальные электросварные квадратного сечения трубчатые, размер стороны 20 мм, толщина стенки 2 мм | т | 2.691
49 | Изготовление и установка металлических стоек ограждения, масса стойки до 50 кг | шт. | 61
49,1 | Трубы стальные бесшовные холоднодеформированные из стали марок 10, 20, 30, 45, ГОСТ 8734-75, 8733-74, наружный диаметр 150 мм, толщина стенки 4мм | м | -152.5
49,2 | Профили стальные электросварные квадратного сечения трубчатые, размер стороны 80 мм, толщина стенки 3-6 мм | т | 1.71
50 | Изготовление и установка секций металлического ограждения, калиток, ворот из профилированной трубы, масса секции до 150 кг | м2 | 10
51 | Окраска масляными составами за два раза металлических поверхностей решеток и оград | 100 м2 | 4.52
52 | Облицовка поликарбонатом ячеистым толщиной 16 мм металлических конструкций с креплением через соединительные профили, поверхность вертикальная | 100 м2 | 4.52
53 | Установка ключа или кнопки на панели (без стоимости материалов) | шт. | 1
54 | Установка дверного доводчика - к металлическим дверям / масса 120 кг | шт. | 1
55 | Установка аппарата управления и сигнализации, количество подключаемых концов до 6 (без стоимости основных материалов) | шт. | 1
Раздел: Асфальт
Подраздел: Строительные работы
56 | Замена бортового камня бетонного во дворовых территориях | м | 235
57 | Устройство покрытий из асфальтобетонных горячих мелкозернистых смесей, марка II, тип В, толщиной 25 мм | 100 м2 | 11.1009
58 | Добавлять или исключать на 5 мм изменения толщины к поз.10-3303-2-3 | 100 м2 | 11.1009
Раздел: Хавская ул., д. 15 стр. 1-2
Раздел: Контейнерная площадка
Подраздел: Демонтажные работы
59 | Монтаж кровельного покрытия из профилированного листа при высоте здания до 25 м | 100 м2 | 0.075
60 | Монтаж мелких конструкций из стали различного профиля массой до 50 кг | т | 0.25
61 | Демонтаж дверных металлических блоков | т | 0.05
Подраздел: Строительные работы
62 | Устройство покрытий из асфальтобетонных горячих мелкозернистых смесей, марка II, тип В, толщиной 25 мм | 100 м2 | 0.08
63 | Добавлять или исключать на 5 мм изменения толщины к поз.10-3303-2-3 | 100 м2 | 0.08
64 | Монтаж мелких конструкций из стали различного профиля массой до 100 кг | т | 0.5
64,1 | Контейнерная площадка на 4 контейнера (с дверьми) | шт. | 0.44921
Раздел: Асфальт и борткамень
Подраздел: Спорт площадки
65 | Разборка полиуретанового покрытия игровых площадок, спортивных дорожек и площадок - на асфальтобетонном основании | 100 м2 | 3.48
66 | Устройство наливного полиуретанового покрытия спортивных площадок и беговых дорожек толщиной 10 мм | 100 м2 | 3.48
67 | Монтаж мелких конструкций из стали различного профиля массой до 50 кг | т | 0.1
67,1 | Баскетбольный щит МАФ 3510 | шт. | 2
Раздел: Мусор
68 | Механизированная погрузка строительного мусора в автомобили-самосвалы | т | 173.65
69 | Перевозка строительного мусора автосамосвалами грузоподъемностью до 10 т на расстояние 1 км - при механизированной погрузке | т | 173.65
70 | Перевозка строительного мусора автосамосвалами грузоподъемностью до 10 т - добавляется на каждый последующий 1 км до 100 км | т | 173.65
Заказчик _________________ |  | Подрядчик _________________

## RV_DATA (hidden)
BuildingFinished | Trud | Mash | Mat | MatZak | Oborud | OborudZak | ZeroStoim | NegativeKoll | ReUnionKollResurcy | UnionOneUchRes | IdLevel
1 | 1 | 1 | 1 | 1 | 1 | 1 | 0 | 1 | 0 | 1 | 38799519
TYPE | SOURCE_LINK | RABMAT_EX | TIP_RAB | TYPE_TRUD | TAB | NAME | EDIZM | KOLL | UCH | PRICE_B | PRICE_ED | STOIM_B | PRICE_C | STOIM_C | ZPM_B | ZPM_ED | STOIM_ZPM_B | ZPM_C | STOIM_ZPM_C | CRC_GR_RES | CRC_B | CRC_C | RABMAT
3 | 20 |  |  |  |  | Новая локальная смета
4 | 24 |  |  |  |  | Веранды
5 | 28 |  |  |  |  | Демонтажные работы
20 | 5 | 2 | 0 | 0 | 22.1-4-45 | Домкраты гидравлические, грузоподъемность до 100 т | маш.-ч | 0.264 | 1 | 10.39 | 2.286 | 2.74 | 10.39 | 2.74 | 0.03 | 0.006 | 0.01 | 0.03 | 0.01 | -699398312 | -272556929 | -272556929 | 2
20 | 4 | 2 | 0 | 0 | 22.1-30-5 | Машины сверлильные ручные электрические | маш.-ч | 0.7224 | 1 | 4.71 | 2.836 | 3.4 | 4.71 | 3.4 | 1.12 | 0.674 | 0.81 | 1.12 | 0.81 | -2096205149 | -1065957140 | -1065957140 | 2
20 | 3 | 2 | 0 | 0 | 22.1-30-46 | Преобразователи частоты тока до 500 А | маш.-ч | 0.048 | 1 | 27.02 | 1.08 | 1.3 | 27.02 | 1.3 | 0.03 | 0.002 | 0 | 0.03 | 0 | 118009128 | 222750254 | 222750254 | 2
20 | 2 | 2 | 0 | 0 | 22.1-13-21 | Печи электрические для сушки сварочных материалов с регулированием температуры в пределах 80-500С | маш.-ч | 0.0048 | 1 | 41.19 | 0.164 | 0.2 | 41.19 | 0.2 | 0.34 | 0.002 | 0 | 0.34 | 0 | 844705367 | 953863627 | 953863627 | 2
20 | 12 | 2 | 0 | 0 | 22.1-30-54 | Молотки отбойные | маш.-ч | 137.3328 | 1 | 6.02 | 47.68 | 826.77 | 6.02 | 826.77 | 0.02 | 0.16 | 2.77 | 0.02 | 2.77 | 1403155342 | 975003665 | 975003665 | 2
20 | 11 | 2 | 0 | 0 | 22.1-10-5 | Компрессоры с дизельным двигателем прицепные до 5 м3/мин | маш.-ч | 137.3328 | 1 | 744.2 | 5894.06 | 102203 | 744.2 | 102203 | 423.17 | 3351.51 | 58115.18 | 423.17 | 58115.18 | 734322642 | 158304140 | 158304140 | 2
5 | 70 |  |  |  |  | Строительные работы
20 | 23 | 2 | 0 | 0 | 22.1-30-1 | Трамбовки пневматические | маш.-ч | 3.1488 | 1 | 3.75 | 49.2 | 11.81 | 3.75 | 11.81 | 2.56 | 33.59 | 8.06 | 2.56 | 8.06 | -1383996176 | 456524966 | 456524966 | 2
20 | 22 | 2 | 0 | 0 | 22.1-10-5 | Компрессоры с дизельным двигателем прицепные до 5 м3/мин | маш.-ч | 3.1488 | 1 | 744.2 | 9763.9 | 2343.34 | 744.2 | 2343.34 | 423.17 | 5551.99 | 1332.48 | 423.17 | 1332.48 | 734322642 | 158304140 | 158304140 | 2
20 | 27 | 3 | 0 | 0 | 21.1-12-11 | Песок для строительных работ, рядовой | м3 | 21.504 | 1 | 590.78 | 661.67 | 12704.06 | 590.78 | 12704.06 | 0 | 0 | 0 | 0 | 0 | -1662970571 | 496958337 | 496958337 | 3
20 | 26 | 2 | 0 | 0 | 22.1-30-1 | Трамбовки пневматические | маш.-ч | 7.296 | 1 | 3.75 | 1.43 | 27.46 | 3.75 | 27.46 | 2.56 | 0.97 | 18.62 | 2.56 | 18.62 | -1383996176 | 456524966 | 456524966 | 2
20 | 25 | 2 | 0 | 0 | 22.1-10-5 | Компрессоры с дизельным двигателем прицепные до 5 м3/мин | маш.-ч | 7.296 | 1 | 744.2 | 282.8 | 5429.76 | 744.2 | 5429.76 | 423.17 | 160.8 | 3087.36 | 423.17 | 3087.36 | 734322642 | 158304140 | 158304140 | 2
20 | 30 | 3 | 0 | 0 | 21.3-1-69 | Смеси бетонные, БСГ, тяжелого бетона на гранитном щебне, класс прочности: В15 (М200); П3, фракция 5-20, F50-100, W0-2 | м3 | 4.256 | 1 | 3714.73 | 282.32 | 15809.92 | 3714.73 | 15809.92 | 0 | 0 | 0 | 0 | 0 | -697630842 | -887866689 | -887866689 | 3
20 | 29 | 3 | 0 | 0 | 21.1-2-13 | Цемент общестроительный, портландцемент общего назначения, марка 400 | т | 0.2464 | 1 | 4207.5 | 18.51 | 1036.56 | 4207.5 | 1036.56 | 0 | 0 | 0 | 0 | 0 | 213373920 | -1263609757 | -1263609757 | 3
18 | 78 | 3 | 4 | 0 | 21.5-3-12 | Камни бетонные бортовые, марка БР60.20.8 | м3 | 0.7 | 1 | 9014.9 |  | 6310.43 | 9014.9 | 6310.43 | 0 |  | 0 | 0 | 0 | 858864401 | -1801759247 | -1801759247 | 3
20 | 37 | 3 | 0 | 0 | 21.1-12-27 | Щебень из естественного камня для строительных работ, марка 300-200, фракция 40-70 мм | м3 | 14.4 | 1 | 1241 | 1241 | 17870.4 | 1241 | 17870.4 | 0 | 0 | 0 | 0 | 0 | 2054449869 | 566866900 | 566866900 | 3
20 | 36 | 3 | 0 | 0 | 21.1-12-25 | Щебень из естественного камня для строительных работ, марка 300-200, фракция 10-20 мм | м3 | 1.296 | 1 | 1436.5 | 129.29 | 1861.78 | 1436.5 | 1861.78 | 0 | 0 | 0 | 0 | 0 | 1126927627 | -1287472248 | -1287472248 | 3
20 | 35 | 3 | 0 | 0 | 21.1-12-24 | Щебень из естественного камня для строительных работ, марка 300-200, фракция 5-10 мм | м3 | 2.592 | 1 | 1436.5 | 258.57 | 3723.41 | 1436.5 | 3723.41 | 0 | 0 | 0 | 0 | 0 | -1397951900 | 466345056 | 466345056 | 3
20 | 34 | 2 | 0 | 0 | 22.1-30-1 | Трамбовки пневматические | маш.-ч | 21.456 | 1 | 3.75 | 5.59 | 80.5 | 3.75 | 80.5 | 2.56 | 3.81 | 54.86 | 2.56 | 54.86 | -1383996176 | 456524966 | 456524966 | 2
20 | 33 | 2 | 0 | 0 | 22.1-10-5 | Компрессоры с дизельным двигателем прицепные до 5 м3/мин | маш.-ч | 21.456 | 1 | 744.2 | 1108.86 | 15967.58 | 744.2 | 15967.58 | 423.17 | 630.52 | 9079.49 | 423.17 | 9079.49 | 734322642 | 158304140 | 158304140 | 2
20 | 44 | 3 | 0 | 0 | 21.3-3-19 | Смеси асфальтобетонные дорожные горячие мелкозернистые, марка II, тип В | т | 5.5584 | 1 | 2562.79 | 14838.55 | 14245.01 | 2562.79 | 14245.01 | 0 | 0 | 0 | 0 | 0 | 1103439754 | 1846978656 | 1846978656 | 3
20 | 43 | 3 | 0 | 0 | 21.1-9-13 | Бруски хвойных пород обрезные, длина 2-6,5 м, сорт III, толщина 50-60 мм | м3 | 0.0096 | 1 | 7064.05 | 70.64 | 67.81 | 7064.05 | 67.81 | 0 | 0 | 0 | 0 | 0 | -1674634845 | 1332636129 | 1332636129 | 3
20 | 42 | 3 | 0 | 0 | 21.1-1-27 | Мастика герметизирующая нетвердеющая, строительная, марка "Праймер" | т | 0.06624 | 1 | 36258.75 | 2501.85 | 2401.78 | 36258.75 | 2401.78 | 0 | 0 | 0 | 0 | 0 | 1123680579 | 1595178378 | 1595178378 | 3
20 | 41 | 2 | 0 | 0 | 22.1-30-1 | Трамбовки пневматические | маш.-ч | 1.0368 | 1 | 3.75 | 4.05 | 3.89 | 3.75 | 3.89 | 2.56 | 2.76 | 2.65 | 2.56 | 2.65 | -1383996176 | 456524966 | 456524966 | 2
20 | 40 | 2 | 0 | 0 | 22.1-14-6 | Агрегаты для подачи грунтовки | маш.-ч | 0.7776 | 1 | 1977.07 | 1601.43 | 1537.37 | 1977.07 | 1537.37 | 1200.65 | 972.53 | 933.63 | 1200.65 | 933.63 | 831329057 | 1723114365 | 1723114365 | 2
20 | 39 | 2 | 0 | 0 | 22.1-10-5 | Компрессоры с дизельным двигателем прицепные до 5 м3/мин | маш.-ч | 0.528 | 1 | 744.2 | 409.31 | 392.94 | 744.2 | 392.94 | 423.17 | 232.74 | 223.43 | 423.17 | 223.43 | 734322642 | 158304140 | 158304140 | 2
20 | 48 | 3 | 0 | 0 | 21.3-3-19 | Смеси асфальтобетонные дорожные горячие мелкозернистые, марка II, тип В | т | 1.1136 | 1 | 2562.79 | 2972.84 | 2853.93 | 2562.79 | 2853.93 | 0 | 0 | 0 | 0 | 0 | 1103439754 | 1846978656 | 1846978656 | 3
20 | 47 | 2 | 0 | 0 | 22.1-30-1 | Трамбовки пневматические | маш.-ч | 0.2688 | 1 | 3.75 | 1.05 | 1.01 | 3.75 | 1.01 | 2.56 | 0.72 | 0.69 | 2.56 | 0.69 | -1383996176 | 456524966 | 456524966 | 2
20 | 46 | 2 | 0 | 0 | 22.1-10-5 | Компрессоры с дизельным двигателем прицепные до 5 м3/мин | маш.-ч | 0.1344 | 1 | 744.2 | 104.19 | 100.02 | 744.2 | 100.02 | 423.17 | 59.24 | 56.87 | 423.17 | 56.87 | 734322642 | 158304140 | 158304140 | 2
20 | 58 | 3 | 0 | 0 | 21.1-6-101 | Пигменты сухие для красок, кислотный желтый | т | 0.0504 | 1 | 748299.67 | 39285.73 | 37714.3 | 748299.67 | 37714.3 | 0 | 0 | 0 | 0 | 0 | -629368275 | -308535249 | -308535249 | 3
20 | 57 | 3 | 0 | 0 | 21.1-25-776 | Средство связующее универсальное полиуретановое на основе резиновой и каучуковой крошки для устройства высокопрочных эластичных покрытий | кг | 231.84 | 1 | 202.34 | 48865.11 | 46910.51 | 202.34 | 46910.51 | 0 | 0 | 0 | 0 | 0 | 1434584530 | 2130616076 | 2130616076 | 3
20 | 56 | 3 | 0 | 0 | 21.1-25-769 | Крошка резиновая гранулированная, фракция 2-3 мм | кг | 705.6 | 1 | 17.77 | 13060.95 | 12538.51 | 17.77 | 12538.51 | 0 | 0 | 0 | 0 | 0 | -78256104 | -735317913 | -735317913 | 3
20 | 55 | 3 | 0 | 0 | 21.1-25-343 | Скипидар живичный | т | 0.003024 | 1 | 343020.03 | 1080.51 | 1037.29 | 343020.03 | 1037.29 | 0 | 0 | 0 | 0 | 0 | 2135985724 | -588394673 | -588394673 | 3
20 | 54 | 3 | 0 | 0 | 21.1-25-255 | Пленка полиэтиленовая, толщина 0,12 - 0,15 мм | м2 | 5.376 | 1 | 12.02 | 67.31 | 64.62 | 12.02 | 64.62 | 0 | 0 | 0 | 0 | 0 | -656702110 | 657210226 | 657210226 | 3
20 | 53 | 2 | 0 | 0 | 22.1-6-68 | Растворосмесители стационарные, емкость до 250 л | маш.-ч | 2.5344 | 1 | 454.31 | 1199.38 | 1151.4 | 454.31 | 1151.4 | 405.68 | 1071 | 1028.16 | 405.68 | 1028.16 | 1948933241 | 4389697 | 4389697 | 2
20 | 52 | 2 | 0 | 0 | 22.1-4-8 | Погрузчики на автомобильном ходу, грузоподъемность до 1 т | маш.-ч | 0.0096 | 1 | 616.73 | 6.17 | 5.92 | 616.73 | 5.92 | 511.29 | 5.11 | 4.91 | 511.29 | 4.91 | -929482187 | -878210744 | -878210744 | 2
20 | 51 | 2 | 0 | 0 | 22.1-30-102 | Дрели электрические, двухскоростные, мощностью 600 Вт | маш.-ч | 1.1328 | 1 | 7.44 | 8.78 | 8.43 | 7.44 | 8.43 | 0.98 | 1.16 | 1.11 | 0.98 | 1.11 | -1222982568 | -2110789947 | -2110789947 | 2
20 | 50 | 2 | 0 | 0 | 22.1-17-168 | Укладчики полимерных покрытий на игровых и спортивных площадках, производительность 10-50 м2/ч | маш.-ч | 2.5344 | 1 | 531.41 | 1402.92 | 1346.8 | 531.41 | 1346.8 | 373.56 | 986.2 | 946.75 | 373.56 | 946.75 | 2028281919 | -1587432455 | -1587432455 | 2
20 | 64 | 3 | 0 | 0 | 21.3-1-64 | Смеси бетонные, БСГ, тяжелого бетона на гранитном щебне, класс прочности: В7,5 (М100); П3, фракция 5-20 | м3 | 0.01632 | 1 | 3247.23 | 331217.46 | 52.99 | 3247.23 | 52.99 | 0 | 0 | 0 | 0 | 0 | 339861588 | 99845993 | 99845993 | 3
20 | 63 | 3 | 0 | 0 | 21.1-25-13 | Вода | м3 | 0.00028 | 1 | 35.25 | 61.69 | 0.01 | 35.25 | 0.01 | 0 | 0 | 0 | 0 | 0 | 2028445372 | 1411454429 | 1411454429 | 3
20 | 62 | 3 | 0 | 0 | 21.1-20-17 | Мешковина | м2 | 0.04 | 1 | 91.89 | 22972.5 | 3.68 | 91.89 | 3.68 | 0 | 0 | 0 | 0 | 0 | -1493859615 | -1413124159 | -1413124159 | 3
20 | 61 | 2 | 0 | 0 | 22.1-6-51 | Вибраторы поверхностные | маш.-ч | 0.0011856 | 1 | 3.84 | 28.45 | 0 | 3.84 | 0 | 0.01 | 0.07 | 0 | 0.01 | 0 | -192782718 | 540280896 | 540280896 | 2
20 | 69 | 3 | 0 | 0 | 21.6-1-17 | Конструктивные эл-ты вспом.назн.,эл-ты крепл.подвес. потолков,трубопр.,воздухов.,закл.детали,детали крепл.стен.панелей,ворот,переплетов решеток,массой не более 50 кг, с преобл.проф.проката, с отверстиями собираемые из двух и более деталей | т | 0.67017 | 1 | 80328.74 | 80328.74 | 53833.91 | 80328.74 | 53833.91 | 0 | 0 | 0 | 0 | 0 | 2073736509 | 1302471624 | 1302471624 | 3
20 | 68 | 3 | 0 | 0 | 21.1-23-9 | Электроды, тип Э-42, 46, 50, диаметр 4 - 6 мм | т | 0.0046912 | 1 | 110781.14 | 775.47 | 519.7 | 110781.14 | 519.7 | 0 | 0 | 0 | 0 | 0 | -941081254 | 1991017595 | 1991017595 | 3
20 | 66 | 2 | 0 | 0 | 22.1-13-14 | Установки для сварки ручной дуговой (постоянного тока) | маш.-ч | 6.7754 | 1 | 27.21 | 275.09 | 184.36 | 27.21 | 184.36 | 0.13 | 1.31 | 0.88 | 0.13 | 0.88 | -1522739878 | -508985352 | -508985352 | 2
18 | 86 | 3 | 4 | 0 | 21.6-1-17 | Конструктивные эл-ты вспом.назн.,эл-ты крепл.подвес. потолков,трубопр.,воздухов.,закл.детали,детали крепл.стен.панелей,ворот,переплетов решеток,массой не более 50 кг, с преобл.проф.проката, с отверстиями собираемые из двух и более деталей | т | -0.67017 | 1 | 80328.74 |  | -53833.91 | 80328.74 | -53833.91 | 0 |  | 0 | 0 | 0 | 2073736509 | 1302471624 | 1302471624 | 3
18 | 87 | 3 | 4 | 0 | 21.1-10-47 | Профили стальные электросварные квадратного сечения трубчатые, размер стороны 80 мм, толщина стенки 3-6 мм | т | 0.67017 | 1 | 37329.29 |  | 25016.97 | 37329.29 | 25016.97 | 0 |  | 0 | 0 | 0 | 209443868 | 346107761 | 346107761 | 3
20 | 81 | 3 | 0 | 0 | 21.3-4-28 | Арматурные заготовки (стержни, хомуты и т.п.), не собранные в каркасы или сетки, углеродистая сталь общего назначения (жесткая арматура), профильная | т | 1.1799 | 1 | 35483.61 | 37612.63 | 41865.49 | 35483.61 | 41865.49 | 0 | 0 | 0 | 0 | 0 | 135110903 | 987231853 | 987231853 | 3
20 | 80 | 3 | 0 | 0 | 21.1-4-31 | Пропан-бутан газообразный | м3 | 0.22261 | 1 | 32.52 | 6.5 | 7.23 | 32.52 | 7.23 | 0 | 0 | 0 | 0 | 0 | -611409894 | 1367485125 | 1367485125 | 3
20 | 79 | 3 | 0 | 0 | 21.1-4-10 | Кислород технический газообразный | м3 | 0.66784 | 1 | 53.38 | 32.03 | 35.65 | 53.38 | 35.65 | 0 | 0 | 0 | 0 | 0 | -617769218 | -833209200 | -833209200 | 3
20 | 78 | 3 | 0 | 0 | 21.1-23-9 | Электроды, тип Э-42, 46, 50, диаметр 4 - 6 мм | т | 0.021148 | 1 | 110781.14 | 2104.84 | 2342.83 | 110781.14 | 2342.83 | 0 | 0 | 0 | 0 | 0 | -941081254 | 1991017595 | 1991017595 | 3
20 | 77 | 2 | 0 | 0 | 22.1-30-64 | Пресс-ножницы комбинированные | маш.-ч | 1.1131 | 1 | 364.4 | 364.4 | 405.6 | 364.4 | 405.6 | 325.58 | 325.58 | 362.39 | 325.58 | 362.39 | 1877342720 | -1647942655 | -1647942655 | 2
20 | 76 | 2 | 0 | 0 | 22.1-30-37 | Станки сверлильные | маш.-ч | 3.3392 | 1 | 11.26 | 33.78 | 37.6 | 11.26 | 37.6 | 5.26 | 15.78 | 17.56 | 5.26 | 17.56 | 1694277110 | -127885626 | -127885626 | 2
20 | 75 | 2 | 0 | 0 | 22.1-30-19 | Машины шлифовальные электрические | маш.-ч | 0.55654 | 1 | 5.94 | 2.97 | 3.31 | 5.94 | 3.31 | 0.02 | 0.01 | 0.01 | 0.02 | 0.01 | -952080715 | 1196876742 | 1196876742 | 2
20 | 74 | 2 | 0 | 0 | 22.1-30-102 | Дрели электрические, двухскоростные, мощностью 600 Вт | маш.-ч | 0.42297 | 1 | 7.44 | 2.83 | 3.15 | 7.44 | 3.15 | 0.98 | 0.37 | 0.41 | 0.98 | 0.41 | -1222982568 | -2110789947 | -2110789947 | 2
20 | 73 | 2 | 0 | 0 | 22.1-13-16 | Аппараты для газовой сварки и резки | маш.-ч | 1.2466 | 1 | 6.29 | 7.04 | 7.84 | 6.29 | 7.84 | 0.14 | 0.16 | 0.18 | 0.14 | 0.18 | 1013184309 | -933967410 | -933967410 | 2
20 | 72 | 2 | 0 | 0 | 22.1-13-14 | Установки для сварки ручной дуговой (постоянного тока) | маш.-ч | 59.8275 | 1 | 27.21 | 1462.54 | 1627.91 | 27.21 | 1627.91 | 0.13 | 6.99 | 7.78 | 0.13 | 7.78 | -1522739878 | -508985352 | -508985352 | 2
20 | 86 | 3 | 0 | 0 | 21.6-1-52 | Отдельные конструктивные элементы с преобладанием горячекатаных профилей, средняя масса сборочной единицы от 0,51 до 1,0 т | т | 1.1131 | 1 | 75026.56 | 75026.56 | 83509.81 | 75026.56 | 83509.81 | 0 | 0 | 0 | 0 | 0 | 485376408 | -1688827510 | -1688827510 | 3
20 | 85 | 3 | 0 | 0 | 21.1-23-9 | Электроды, тип Э-42, 46, 50, диаметр 4 - 6 мм | т | 0.0015583 | 1 | 110781.14 | 155.09 | 172.63 | 110781.14 | 172.63 | 0 | 0 | 0 | 0 | 0 | -941081254 | 1991017595 | 1991017595 | 3
20 | 84 | 3 | 0 | 0 | 21.1-11-21 | Болты строительные черные с гайками и шайбами (10х100мм) | т | 0.0036731 | 1 | 105084.63 | 346.78 | 385.99 | 105084.63 | 385.99 | 0 | 0 | 0 | 0 | 0 | -1356276541 | 442495294 | 442495294 | 3
20 | 83 | 2 | 0 | 0 | 22.1-4-31 | Лебедки электрические, грузоподъемность до 1,5 т | маш.-ч | 21.1483 | 1 | 31 | 589 | 655.6 | 31 | 655.6 | 1.35 | 25.65 | 28.55 | 1.35 | 28.55 | -204835879 | 1844315211 | 1844315211 | 2
20 | 89 | 3 | 0 | 0 | 21.1-6-90 | Олифа для окраски комбинированная "Оксоль" | кг | 2.43 | 1 | 78.18 | 211.09 | 189.98 | 78.18 | 189.98 | 0 | 0 | 0 | 0 | 0 | 1572261892 | -691472310 | -691472310 | 3
20 | 88 | 3 | 0 | 0 | 21.1-6-46 | Краски масляные жидкотертые цветные (готовые к употреблению) для наружных и внутренних работ, марка МА-15, сурик железный для окраски по металлу | т | 0.02214 | 1 | 81012.06 | 1992.9 | 1793.61 | 81012.06 | 1793.61 | 0 | 0 | 0 | 0 | 0 | -1496551476 | -328041982 | -328041982 | 3
20 | 103 | 3 | 0 | 0 | 21.7-12-4 | Профили алюминиевые системы AGS 150, ширина 49 мм, прижимы | м | 68.5279 | 1 | 149.85 | 7209.28 | 10268.9 | 149.85 | 10268.9 | 0 | 0 | 0 | 0 | 0 | -1018017737 | -1294930295 | -1294930295 | 3
20 | 102 | 3 | 0 | 0 | 21.7-12-3 | Профили алюминиевые системы AGS 150, ширина 51 мм, крышки | м | 68.5279 | 1 | 69.68 | 3352.3 | 4775.02 | 69.68 | 4775.02 | 0 | 0 | 0 | 0 | 0 | -602633205 | 1475264531 | 1475264531 | 3
20 | 101 | 3 | 0 | 0 | 21.7-1-1 | Винты самонарезающие оцинкованные 5х20 мм | 100 шт. | 7.7772 | 1 | 241.19 | 1316.9 | 1875.79 | 241.19 | 1875.79 | 0 | 0 | 0 | 0 | 0 | 1745780889 | -1907681163 | -1907681163 | 3
20 | 100 | 3 | 0 | 0 | 21.1-25-695 | Прокладки резиновые уплотнительные для профилей алюминиевых, ширина 60 мм | м | 68.5279 | 1 | 153.39 | 7379.59 | 10511.49 | 153.39 | 10511.49 | 0 | 0 | 0 | 0 | 0 | 123616094 | 319665718 | 319665718 | 3
20 | 99 | 3 | 0 | 0 | 21.1-25-694 | Прокладки резиновые уплотнительные для профилей алюминиевых, ширина 13,5 мм | м | 68.5279 | 1 | 37.46 | 1802.2 | 2567.05 | 37.46 | 2567.05 | 0 | 0 | 0 | 0 | 0 | -1155863362 | 90292372 | 90292372 | 3
20 | 98 | 3 | 0 | 0 | 21.1-25-691 | Термошайбы поликарбонатные для крепления поликарбоната к металлическим конструкциям | 100 шт. | 1.2962 | 1 | 851.18 | 774.57 | 1103.3 | 851.18 | 1103.3 | 0 | 0 | 0 | 0 | 0 | 456507783 | -1158088069 | -1158088069 | 3
20 | 97 | 3 | 0 | 0 | 21.1-25-1004 | Профили поликарбонатные торцевые для сотового поликарбоната толщиной 10 мм | м | 124.5923 | 1 | 28.43 | 2486.77 | 3542.16 | 28.43 | 3542.16 | 0 | 0 | 0 | 0 | 0 | -474683052 | 556144948 | 556144948 | 3
20 | 96 | 3 | 0 | 0 | 21.1-25-1002 | Пластик поликарбонатный ячеистый для остекления, толщина 10 мм | м2 | 144.5766 | 1 | 245.08 | 24875.62 | 35432.83 | 245.08 | 35432.83 | 0 | 0 | 0 | 0 | 0 | -1899152458 | 1562416936 | 1562416936 | 3
20 | 95 | 3 | 0 | 0 | 21.1-15-276 | Ленты герметизирующие алюминиевые самоклеящиеся для сотового поликарбоната толщиной 8 мм, ширина 25 мм, перфорированные | м | 62.289 | 1 | 32.99 | 1442.65 | 2054.91 | 32.99 | 2054.91 | 0 | 0 | 0 | 0 | 0 | 1705929729 | 2025847436 | 2025847436 | 3
20 | 94 | 3 | 0 | 0 | 21.1-15-275 | Ленты герметизирующие алюминиевые самоклеящиеся для сотового поликарбоната толщиной 8 мм, ширина 25 мм, сплошные | м | 62.289 | 1 | 16.09 | 703.62 | 1002.24 | 16.09 | 1002.24 | 0 | 0 | 0 | 0 | 0 | 867992357 | -1431842482 | -1431842482 | 3
20 | 93 | 2 | 0 | 0 | 22.1-30-56 | Шуруповерты | маш.-ч | 3.4186 | 1 | 5.08 | 12.19 | 17.36 | 5.08 | 17.36 | 0.01 | 0.02 | 0.03 | 0.01 | 0.03 | -1816839109 | -349933635 | -349933635 | 2
20 | 92 | 2 | 0 | 0 | 22.1-30-33 | Лобзики электрические | маш.-ч | 2.92 | 1 | 4.58 | 9.39 | 13.38 | 4.58 | 13.38 | 0.01 | 0.02 | 0.03 | 0.01 | 0.03 | -1882981761 | -423908251 | -423908251 | 2
20 | 91 | 2 | 0 | 0 | 22.1-30-102 | Дрели электрические, двухскоростные, мощностью 600 Вт | маш.-ч | 17.0358 | 1 | 7.44 | 88.98 | 126.74 | 7.44 | 126.74 | 0.98 | 11.72 | 16.69 | 0.98 | 16.69 | -1222982568 | -2110789947 | -2110789947 | 2
20 | 111 | 3 | 0 | 0 | 21.6-1-50 | Отдельные конструктивные элементы с преобладанием горячекатаных профилей, средняя масса сборочной единицы от 0,11 до 0,5 т | т | 0.0132 | 1 | 75026.56 | 825.29 | 990.35 | 75026.56 | 990.35 | 0 | 0 | 0 | 0 | 0 | -368355619 | 368483730 | 368483730 | 3
20 | 110 | 3 | 0 | 0 | 21.1-11-13 | Болты строительные анкерные с гайками | т | 0.0024 | 1 | 153777.19 | 307.55 | 369.06 | 153777.19 | 369.06 | 0 | 0 | 0 | 0 | 0 | -1675384158 | -76456781 | -76456781 | 3
20 | 109 | 3 | 0 | 0 | 21.1-10-264 | Профили стальные оцинкованные, марка Н60-845-0,7 | м2 | 120 | 1 | 397.91 | 39791 | 47749.2 | 397.91 | 47749.2 | 0 | 0 | 0 | 0 | 0 | -1924715319 | 358616797 | 358616797 | 3
20 | 108 | 2 | 0 | 0 | 22.1-4-45 | Домкраты гидравлические, грузоподъемность до 100 т | маш.-ч | 1.32 | 1 | 10.39 | 11.43 | 13.72 | 10.39 | 13.72 | 0.03 | 0.03 | 0.04 | 0.03 | 0.04 | -699398312 | -272556929 | -272556929 | 2
20 | 107 | 2 | 0 | 0 | 22.1-30-5 | Машины сверлильные ручные электрические | маш.-ч | 3.612 | 1 | 4.71 | 14.18 | 17.02 | 4.71 | 17.02 | 1.12 | 3.37 | 4.04 | 1.12 | 4.04 | -2096205149 | -1065957140 | -1065957140 | 2
20 | 106 | 2 | 0 | 0 | 22.1-30-46 | Преобразователи частоты тока до 500 А | маш.-ч | 0.24 | 1 | 27.02 | 5.4 | 6.48 | 27.02 | 6.48 | 0.03 | 0.01 | 0.01 | 0.03 | 0.01 | 118009128 | 222750254 | 222750254 | 2
20 | 105 | 2 | 0 | 0 | 22.1-13-21 | Печи электрические для сушки сварочных материалов с регулированием температуры в пределах 80-500С | маш.-ч | 0.024 | 1 | 41.19 | 0.82 | 0.98 | 41.19 | 0.98 | 0.34 | 0.01 | 0.01 | 0.34 | 0.01 | 844705367 | 953863627 | 953863627 | 2
4 | 154 |  |  |  |  | Игровые и спортивные площадки
5 | 158 |  |  |  |  | Демонтажные работы
20 | 113 | 2 | 0 | 0 | 22.1-4-31 | Лебедки электрические, грузоподъемность до 1,5 т | маш.-ч | 8.36 | 1 | 31 | 117.8 | 259.16 | 31 | 259.16 | 1.35 | 5.13 | 11.29 | 1.35 | 11.29 | -204835879 | 1844315211 | 1844315211 | 2
5 | 195 |  |  |  |  | Строительные работы
20 | 120 | 2 | 0 | 0 | 22.1-30-1 | Трамбовки пневматические | маш.-ч | 9.9384 | 1 | 3.75 | 49.2 | 37.27 | 3.75 | 37.27 | 2.56 | 33.59 | 25.44 | 2.56 | 25.44 | -1383996176 | 456524966 | 456524966 | 2
20 | 119 | 2 | 0 | 0 | 22.1-10-5 | Компрессоры с дизельным двигателем прицепные до 5 м3/мин | маш.-ч | 9.9384 | 1 | 744.2 | 9763.9 | 7396.15 | 744.2 | 7396.15 | 423.17 | 5551.99 | 4205.63 | 423.17 | 4205.63 | 734322642 | 158304140 | 158304140 | 2
20 | 124 | 3 | 0 | 0 | 21.1-12-11 | Песок для строительных работ, рядовой | м3 | 67.872 | 1 | 590.78 | 661.67 | 40097.2 | 590.78 | 40097.2 | 0 | 0 | 0 | 0 | 0 | -1662970571 | 496958337 | 496958337 | 3
20 | 123 | 2 | 0 | 0 | 22.1-30-1 | Трамбовки пневматические | маш.-ч | 23.028 | 1 | 3.75 | 1.43 | 86.66 | 3.75 | 86.66 | 2.56 | 0.97 | 58.78 | 2.56 | 58.78 | -1383996176 | 456524966 | 456524966 | 2
20 | 122 | 2 | 0 | 0 | 22.1-10-5 | Компрессоры с дизельным двигателем прицепные до 5 м3/мин | маш.-ч | 23.028 | 1 | 744.2 | 282.8 | 17137.68 | 744.2 | 17137.68 | 423.17 | 160.8 | 9744.48 | 423.17 | 9744.48 | 734322642 | 158304140 | 158304140 | 2
20 | 127 | 3 | 0 | 0 | 21.3-1-69 | Смеси бетонные, БСГ, тяжелого бетона на гранитном щебне, класс прочности: В15 (М200); П3, фракция 5-20, F50-100, W0-2 | м3 | 12.388 | 1 | 3714.73 | 282.32 | 46018.16 | 3714.73 | 46018.16 | 0 | 0 | 0 | 0 | 0 | -697630842 | -887866689 | -887866689 | 3
20 | 126 | 3 | 0 | 0 | 21.1-2-13 | Цемент общестроительный, портландцемент общего назначения, марка 400 | т | 0.7172 | 1 | 4207.5 | 18.51 | 3017.13 | 4207.5 | 3017.13 | 0 | 0 | 0 | 0 | 0 | 213373920 | -1263609757 | -1263609757 | 3
18 | 203 | 3 | 4 | 0 | 21.5-3-12 | Камни бетонные бортовые, марка БР60.20.8 | м3 | 1.63 | 1 | 9014.9 |  | 14694.29 | 9014.9 | 14694.29 | 0 |  | 0 | 0 | 0 | 858864401 | -1801759247 | -1801759247 | 3
20 | 134 | 3 | 0 | 0 | 21.1-12-27 | Щебень из естественного камня для строительных работ, марка 300-200, фракция 40-70 мм | м3 | 45.45 | 1 | 1241 | 1241 | 56403.45 | 1241 | 56403.45 | 0 | 0 | 0 | 0 | 0 | 2054449869 | 566866900 | 566866900 | 3
20 | 133 | 3 | 0 | 0 | 21.1-12-25 | Щебень из естественного камня для строительных работ, марка 300-200, фракция 10-20 мм | м3 | 4.0905 | 1 | 1436.5 | 129.29 | 5876.23 | 1436.5 | 5876.23 | 0 | 0 | 0 | 0 | 0 | 1126927627 | -1287472248 | -1287472248 | 3
20 | 132 | 3 | 0 | 0 | 21.1-12-24 | Щебень из естественного камня для строительных работ, марка 300-200, фракция 5-10 мм | м3 | 8.181 | 1 | 1436.5 | 258.57 | 11752.01 | 1436.5 | 11752.01 | 0 | 0 | 0 | 0 | 0 | -1397951900 | 466345056 | 466345056 | 3
20 | 131 | 2 | 0 | 0 | 22.1-30-1 | Трамбовки пневматические | маш.-ч | 67.7205 | 1 | 3.75 | 5.59 | 254.07 | 3.75 | 254.07 | 2.56 | 3.81 | 173.16 | 2.56 | 173.16 | -1383996176 | 456524966 | 456524966 | 2
20 | 130 | 2 | 0 | 0 | 22.1-10-5 | Компрессоры с дизельным двигателем прицепные до 5 м3/мин | маш.-ч | 67.7205 | 1 | 744.2 | 1108.86 | 50397.69 | 744.2 | 50397.69 | 423.17 | 630.52 | 28657.13 | 423.17 | 28657.13 | 734322642 | 158304140 | 158304140 | 2
20 | 141 | 3 | 0 | 0 | 21.3-3-19 | Смеси асфальтобетонные дорожные горячие мелкозернистые, марка II, тип В | т | 17.5437 | 1 | 2562.79 | 14838.55 | 44960.81 | 2562.79 | 44960.81 | 0 | 0 | 0 | 0 | 0 | 1103439754 | 1846978656 | 1846978656 | 3
20 | 140 | 3 | 0 | 0 | 21.1-9-13 | Бруски хвойных пород обрезные, длина 2-6,5 м, сорт III, толщина 50-60 мм | м3 | 0.0303 | 1 | 7064.05 | 70.64 | 214.04 | 7064.05 | 214.04 | 0 | 0 | 0 | 0 | 0 | -1674634845 | 1332636129 | 1332636129 | 3
20 | 139 | 3 | 0 | 0 | 21.1-1-27 | Мастика герметизирующая нетвердеющая, строительная, марка "Праймер" | т | 0.20907 | 1 | 36258.75 | 2501.85 | 7580.61 | 36258.75 | 7580.61 | 0 | 0 | 0 | 0 | 0 | 1123680579 | 1595178378 | 1595178378 | 3
20 | 138 | 2 | 0 | 0 | 22.1-30-1 | Трамбовки пневматические | маш.-ч | 3.2724 | 1 | 3.75 | 4.05 | 12.27 | 3.75 | 12.27 | 2.56 | 2.76 | 8.36 | 2.56 | 8.36 | -1383996176 | 456524966 | 456524966 | 2
20 | 137 | 2 | 0 | 0 | 22.1-14-6 | Агрегаты для подачи грунтовки | маш.-ч | 2.4543 | 1 | 1977.07 | 1601.43 | 4852.33 | 1977.07 | 4852.33 | 1200.65 | 972.53 | 2946.77 | 1200.65 | 2946.77 | 831329057 | 1723114365 | 1723114365 | 2
20 | 136 | 2 | 0 | 0 | 22.1-10-5 | Компрессоры с дизельным двигателем прицепные до 5 м3/мин | маш.-ч | 1.6665 | 1 | 744.2 | 409.31 | 1240.21 | 744.2 | 1240.21 | 423.17 | 232.74 | 705.2 | 423.17 | 705.2 | 734322642 | 158304140 | 158304140 | 2
20 | 145 | 3 | 0 | 0 | 21.3-3-19 | Смеси асфальтобетонные дорожные горячие мелкозернистые, марка II, тип В | т | 3.5148 | 1 | 2562.79 | 2972.84 | 9007.71 | 2562.79 | 9007.71 | 0 | 0 | 0 | 0 | 0 | 1103439754 | 1846978656 | 1846978656 | 3
20 | 144 | 2 | 0 | 0 | 22.1-30-1 | Трамбовки пневматические | маш.-ч | 0.8484 | 1 | 3.75 | 1.05 | 3.18 | 3.75 | 3.18 | 2.56 | 0.72 | 2.18 | 2.56 | 2.18 | -1383996176 | 456524966 | 456524966 | 2
20 | 143 | 2 | 0 | 0 | 22.1-10-5 | Компрессоры с дизельным двигателем прицепные до 5 м3/мин | маш.-ч | 0.4242 | 1 | 744.2 | 104.19 | 315.7 | 744.2 | 315.7 | 423.17 | 59.24 | 179.5 | 423.17 | 179.5 | 734322642 | 158304140 | 158304140 | 2
20 | 155 | 3 | 0 | 0 | 21.1-6-101 | Пигменты сухие для красок, кислотный желтый | т | 0.15907 | 1 | 748299.67 | 39285.73 | 119035.76 | 748299.67 | 119035.76 | 0 | 0 | 0 | 0 | 0 | -629368275 | -308535249 | -308535249 | 3
20 | 154 | 3 | 0 | 0 | 21.1-25-776 | Средство связующее универсальное полиуретановое на основе резиновой и каучуковой крошки для устройства высокопрочных эластичных покрытий | кг | 731.745 | 1 | 202.34 | 48865.11 | 148061.28 | 202.34 | 148061.28 | 0 | 0 | 0 | 0 | 0 | 1434584530 | 2130616076 | 2130616076 | 3
20 | 153 | 3 | 0 | 0 | 21.1-25-769 | Крошка резиновая гранулированная, фракция 2-3 мм | кг | 2227.05 | 1 | 17.77 | 13060.95 | 39574.68 | 17.77 | 39574.68 | 0 | 0 | 0 | 0 | 0 | -78256104 | -735317913 | -735317913 | 3
20 | 152 | 3 | 0 | 0 | 21.1-25-343 | Скипидар живичный | т | 0.0095445 | 1 | 343020.03 | 1080.51 | 3273.95 | 343020.03 | 3273.95 | 0 | 0 | 0 | 0 | 0 | 2135985724 | -588394673 | -588394673 | 3
20 | 151 | 3 | 0 | 0 | 21.1-25-255 | Пленка полиэтиленовая, толщина 0,12 - 0,15 мм | м2 | 16.968 | 1 | 12.02 | 67.31 | 203.95 | 12.02 | 203.95 | 0 | 0 | 0 | 0 | 0 | -656702110 | 657210226 | 657210226 | 3
20 | 150 | 2 | 0 | 0 | 22.1-6-68 | Растворосмесители стационарные, емкость до 250 л | маш.-ч | 7.9992 | 1 | 454.31 | 1199.38 | 3634.12 | 454.31 | 3634.12 | 405.68 | 1071 | 3245.13 | 405.68 | 3245.13 | 1948933241 | 4389697 | 4389697 | 2
20 | 149 | 2 | 0 | 0 | 22.1-4-8 | Погрузчики на автомобильном ходу, грузоподъемность до 1 т | маш.-ч | 0.0303 | 1 | 616.73 | 6.17 | 18.7 | 616.73 | 18.7 | 511.29 | 5.11 | 15.48 | 511.29 | 15.48 | -929482187 | -878210744 | -878210744 | 2
20 | 148 | 2 | 0 | 0 | 22.1-30-102 | Дрели электрические, двухскоростные, мощностью 600 Вт | маш.-ч | 3.5754 | 1 | 7.44 | 8.78 | 26.6 | 7.44 | 26.6 | 0.98 | 1.16 | 3.51 | 0.98 | 3.51 | -1222982568 | -2110789947 | -2110789947 | 2
20 | 147 | 2 | 0 | 0 | 22.1-17-168 | Укладчики полимерных покрытий на игровых и спортивных площадках, производительность 10-50 м2/ч | маш.-ч | 7.9992 | 1 | 531.41 | 1402.92 | 4250.85 | 531.41 | 4250.85 | 373.56 | 986.2 | 2988.19 | 373.56 | 2988.19 | 2028281919 | -1587432455 | -1587432455 | 2
20 | 160 | 3 | 0 | 0 | 21.6-1-52 | Отдельные конструктивные элементы с преобладанием горячекатаных профилей, средняя масса сборочной единицы от 0,51 до 1,0 т | т | 2.6 | 1 | 75026.56 | 75026.56 | 195069.06 | 75026.56 | 195069.06 | 0 | 0 | 0 | 0 | 0 | 485376408 | -1688827510 | -1688827510 | 3
20 | 159 | 3 | 0 | 0 | 21.1-23-9 | Электроды, тип Э-42, 46, 50, диаметр 4 - 6 мм | т | 0.00364 | 1 | 110781.14 | 155.09 | 403.23 | 110781.14 | 403.23 | 0 | 0 | 0 | 0 | 0 | -941081254 | 1991017595 | 1991017595 | 3
20 | 158 | 3 | 0 | 0 | 21.1-11-21 | Болты строительные черные с гайками и шайбами (10х100мм) | т | 0.00858 | 1 | 105084.63 | 346.78 | 901.63 | 105084.63 | 901.63 | 0 | 0 | 0 | 0 | 0 | -1356276541 | 442495294 | 442495294 | 3
20 | 157 | 2 | 0 | 0 | 22.1-4-31 | Лебедки электрические, грузоподъемность до 1,5 т | маш.-ч | 49.4 | 1 | 31 | 589 | 1531.4 | 31 | 1531.4 | 1.35 | 25.65 | 66.69 | 1.35 | 66.69 | -204835879 | 1844315211 | 1844315211 | 2
18 | 209 | 3 | 4 | 0 | Цена поставщика | 1500-3 Песочница 1,5х1,5х0,65 м | шт. | 4 | 1 | 12083.33 |  | 48333.32 | 12083.33 | 48333.32 | 0 |  | 0 | 0 | 0 | 362208123 | -1429118473 | -1429118473 | 3
18 | 210 | 3 | 4 | 0 | Цена поставщика | 4404 Паровозик Тип 4 | шт. | 1 | 1 | 97708.33 |  | 97708.33 | 97708.33 | 97708.33 | 0 |  | 0 | 0 | 0 | 1107057996 | 1274486699 | 1274486699 | 3
18 | 211 | 3 | 4 | 0 | Цена поставщика | 4702 Игровая панель Часы 0,9х1,0 м | шт. | 1 | 1 | 7083.33 |  | 7083.33 | 7083.33 | 7083.33 | 0 |  | 0 | 0 | 0 | 1764557469 | -700197268 | -700197268 | 3
18 | 212 | 3 | 4 | 0 | Цена поставщика | 4704 Жираф с баскетбольным щитом 1,4х1,0х2,5 м | шт. | 2 | 1 | 29291.67 |  | 58583.34 | 29291.67 | 58583.34 | 0 |  | 0 | 0 | 0 | -1578162312 | 100200162 | 100200162 | 3
18 | 213 | 3 | 4 | 0 | Цена поставщика | 1210-3 Качалка на пружине 0,84х0,5х0,95 м | шт. | 1 | 1 | 15000 |  | 15000 | 15000 | 15000 | 0 |  | 0 | 0 | 0 | -1534509924 | -1814062464 | -1814062464 | 3
18 | 214 | 3 | 4 | 0 | Цена поставщика | 1210-4 Качалка на пружине 0,76х0,5х0,8 м | шт. | 1 | 1 | 15000 |  | 15000 | 15000 | 15000 | 0 |  | 0 | 0 | 0 | 1349994108 | 1643594399 | 1643594399 | 3
18 | 215 | 3 | 4 | 0 | Цена поставщика | 1210-6 Качалка на пружине 0,75х0,51х0,96 м | шт. | 1 | 1 | 15750 |  | 15750 | 15750 | 15750 | 0 |  | 0 | 0 | 0 | 788132825 | 946830125 | 946830125 | 3
18 | 216 | 3 | 4 | 0 | Цена поставщика | 1240-2 Качалка на пружине 1,15х0,9х1,0 | шт. | 1 | 1 | 23750 |  | 23750 | 23750 | 23750 | 0 |  | 0 | 0 | 0 | 382300892 | 1533381920 | 1533381920 | 3
18 | 217 | 3 | 4 | 0 | Цена поставщика | 1621 Лавочка Автомобиль 1,5х0,6х1,0 м | шт. | 1 | 1 | 10375 |  | 10375 | 10375 | 10375 | 0 |  | 0 | 0 | 0 | 324752368 | -1730417862 | -1730417862 | 3
18 | 218 | 3 | 4 | 0 | Цена поставщика | 1622 Лавочка Карета 1,5х0,6х1,0 м | шт. | 1 | 1 | 10375 |  | 10375 | 10375 | 10375 | 0 |  | 0 | 0 | 0 | -2034876485 | 1997698167 | 1997698167 | 3
18 | 219 | 3 | 4 | 0 | Цена поставщика | 1625 Лавочка Медвежонок 1,2х0,42х0,92 м | шт. | 1 | 1 | 6208.33 |  | 6208.33 | 6208.33 | 6208.33 | 0 |  | 0 | 0 | 0 | -468958534 | -1002898437 | -1002898437 | 3
18 | 220 | 3 | 4 | 0 | Цена поставщика | 1626 Лавочка Касатка 1,2х0,42х0,95 м | шт. | 1 | 1 | 6208.33 |  | 6208.33 | 6208.33 | 6208.33 | 0 |  | 0 | 0 | 0 | -1978890027 | -1768255661 | -1768255661 | 3
18 | 221 | 3 | 4 | 0 | Цена поставщика | 4001 Стол со стульчиками 1,2х1,2х0,6 м | шт. | 4 | 1 | 10625 |  | 42500 | 10625 | 42500 | 0 |  | 0 | 0 | 0 | -1470213913 | 1086559830 | 1086559830 | 3
18 | 222 | 3 | 4 | 0 | Цена поставщика | 4102 Домик Тип 2 1,5х1,4х1,6 м | шт. | 1 | 1 | 33250 |  | 33250 | 33250 | 33250 | 0 |  | 0 | 0 | 0 | -1163931199 | -2056538113 | -2056538113 | 3
18 | 223 | 3 | 4 | 0 | Цена поставщика | 4104-1 Домик Тип 4 1,1х1,0х2,0 м | шт. | 1 | 1 | 29916.67 |  | 29916.67 | 29916.67 | 29916.67 | 0 |  | 0 | 0 | 0 | -64936516 | -444119780 | -444119780 | 3
18 | 224 | 3 | 4 | 0 | Цена поставщика | 4104-4 Домик Тип 4 1,4х1,4х2,5 м | шт. | 1 | 1 | 33125 |  | 33125 | 33125 | 33125 | 0 |  | 0 | 0 | 0 | -456930386 | -1381604339 | -1381604339 | 3
18 | 225 | 3 | 4 | 0 | Цена поставщика | 4104-2 Домик Тип 4 1,0х1,0х1,75 м | шт. | 1 | 1 | 28541.67 |  | 28541.67 | 28541.67 | 28541.67 | 0 |  | 0 | 0 | 0 | 44827932 | 967307533 | 967307533 | 3
18 | 226 | 3 | 4 | 0 | Цена поставщика | 6006 Стенд 1,18х0,45х2,0 м | шт. | 1 | 1 | 10416.67 |  | 10416.67 | 10416.67 | 10416.67 | 0 |  | 0 | 0 | 0 | 1271355772 | -1507219202 | -1507219202 | 3
18 | 227 | 3 | 4 | 0 | Цена поставщика | 6002 Велопарковка Тип 2 2,9х1,0х1,0 м | шт. | 1 | 1 | 10416.67 |  | 10416.67 | 10416.67 | 10416.67 | 0 |  | 0 | 0 | 0 | 82112519 | 1254595323 | 1254595323 | 3
18 | 228 | 3 | 4 | 0 | Цена поставщика | 3513 Футбольные ворота (без сетки) 3,0х1,04х2,0 м | шт. | 2 | 1 | 11458.33 |  | 22916.66 | 11458.33 | 22916.66 | 0 |  | 0 | 0 | 0 | 2137368623 | -247252093 | -247252093 | 3
4 | 290 |  |  |  |  | Контейнерная площадка
5 | 294 |  |  |  |  | Демонтажные работы
20 | 185 | 2 | 0 | 0 | 22.1-4-45 | Домкраты гидравлические, грузоподъемность до 100 т | маш.-ч | 0.0165 | 1 | 10.39 | 2.286 | 0.17 | 10.39 | 0.17 | 0.03 | 0.006 | 0 | 0.03 | 0 | -699398312 | -272556929 | -272556929 | 2
20 | 184 | 2 | 0 | 0 | 22.1-30-5 | Машины сверлильные ручные электрические | маш.-ч | 0.04515 | 1 | 4.71 | 2.836 | 0.21 | 4.71 | 0.21 | 1.12 | 0.674 | 0.05 | 1.12 | 0.05 | -2096205149 | -1065957140 | -1065957140 | 2
20 | 183 | 2 | 0 | 0 | 22.1-30-46 | Преобразователи частоты тока до 500 А | маш.-ч | 0.003 | 1 | 27.02 | 1.08 | 0.08 | 27.02 | 0.08 | 0.03 | 0.002 | 0 | 0.03 | 0 | 118009128 | 222750254 | 222750254 | 2
20 | 182 | 2 | 0 | 0 | 22.1-13-21 | Печи электрические для сушки сварочных материалов с регулированием температуры в пределах 80-500С | маш.-ч | 0.0003 | 1 | 41.19 | 0.164 | 0.01 | 41.19 | 0.01 | 0.34 | 0.002 | 0 | 0.34 | 0 | 844705367 | 953863627 | 953863627 | 2
20 | 190 | 2 | 0 | 0 | 22.1-4-31 | Лебедки электрические, грузоподъемность до 1,5 т | маш.-ч | 0.24 | 1 | 31 | 148.8 | 7.44 | 31 | 7.44 | 1.35 | 6.48 | 0.32 | 1.35 | 0.32 | -204835879 | 1844315211 | 1844315211 | 2
5 | 333 |  |  |  |  | Строительные работы
20 | 208 | 3 | 0 | 0 | 21.3-3-19 | Смеси асфальтобетонные дорожные горячие мелкозернистые, марка II, тип В | т | 0.4632 | 1 | 2562.79 | 14838.55 | 1187.08 | 2562.79 | 1187.08 | 0 | 0 | 0 | 0 | 0 | 1103439754 | 1846978656 | 1846978656 | 3
20 | 207 | 3 | 0 | 0 | 21.1-9-13 | Бруски хвойных пород обрезные, длина 2-6,5 м, сорт III, толщина 50-60 мм | м3 | 0.0008 | 1 | 7064.05 | 70.64 | 5.65 | 7064.05 | 5.65 | 0 | 0 | 0 | 0 | 0 | -1674634845 | 1332636129 | 1332636129 | 3
20 | 206 | 3 | 0 | 0 | 21.1-1-27 | Мастика герметизирующая нетвердеющая, строительная, марка "Праймер" | т | 0.00552 | 1 | 36258.75 | 2501.85 | 200.15 | 36258.75 | 200.15 | 0 | 0 | 0 | 0 | 0 | 1123680579 | 1595178378 | 1595178378 | 3
20 | 205 | 2 | 0 | 0 | 22.1-30-1 | Трамбовки пневматические | маш.-ч | 0.0864 | 1 | 3.75 | 4.05 | 0.32 | 3.75 | 0.32 | 2.56 | 2.76 | 0.22 | 2.56 | 0.22 | -1383996176 | 456524966 | 456524966 | 2
20 | 204 | 2 | 0 | 0 | 22.1-14-6 | Агрегаты для подачи грунтовки | маш.-ч | 0.0648 | 1 | 1977.07 | 1601.43 | 128.11 | 1977.07 | 128.11 | 1200.65 | 972.53 | 77.8 | 1200.65 | 77.8 | 831329057 | 1723114365 | 1723114365 | 2
20 | 203 | 2 | 0 | 0 | 22.1-10-5 | Компрессоры с дизельным двигателем прицепные до 5 м3/мин | маш.-ч | 0.044 | 1 | 744.2 | 409.31 | 32.74 | 744.2 | 32.74 | 423.17 | 232.74 | 18.62 | 423.17 | 18.62 | 734322642 | 158304140 | 158304140 | 2
20 | 212 | 3 | 0 | 0 | 21.3-3-19 | Смеси асфальтобетонные дорожные горячие мелкозернистые, марка II, тип В | т | 0.0928 | 1 | 2562.79 | 2972.84 | 237.83 | 2562.79 | 237.83 | 0 | 0 | 0 | 0 | 0 | 1103439754 | 1846978656 | 1846978656 | 3
20 | 211 | 2 | 0 | 0 | 22.1-30-1 | Трамбовки пневматические | маш.-ч | 0.0224 | 1 | 3.75 | 1.05 | 0.08 | 3.75 | 0.08 | 2.56 | 0.72 | 0.06 | 2.56 | 0.06 | -1383996176 | 456524966 | 456524966 | 2
20 | 210 | 2 | 0 | 0 | 22.1-10-5 | Компрессоры с дизельным двигателем прицепные до 5 м3/мин | маш.-ч | 0.0112 | 1 | 744.2 | 104.19 | 8.34 | 744.2 | 8.34 | 423.17 | 59.24 | 4.74 | 423.17 | 4.74 | 734322642 | 158304140 | 158304140 | 2
20 | 217 | 3 | 0 | 0 | 21.6-1-52 | Отдельные конструктивные элементы с преобладанием горячекатаных профилей, средняя масса сборочной единицы от 0,51 до 1,0 т | т | 0.4 | 1 | 75026.56 | 75026.56 | 30010.62 | 75026.56 | 30010.62 | 0 | 0 | 0 | 0 | 0 | 485376408 | -1688827510 | -1688827510 | 3
20 | 216 | 3 | 0 | 0 | 21.1-23-9 | Электроды, тип Э-42, 46, 50, диаметр 4 - 6 мм | т | 0.00056 | 1 | 110781.14 | 155.09 | 62.04 | 110781.14 | 62.04 | 0 | 0 | 0 | 0 | 0 | -941081254 | 1991017595 | 1991017595 | 3
20 | 215 | 3 | 0 | 0 | 21.1-11-21 | Болты строительные черные с гайками и шайбами (10х100мм) | т | 0.00132 | 1 | 105084.63 | 346.78 | 138.71 | 105084.63 | 138.71 | 0 | 0 | 0 | 0 | 0 | -1356276541 | 442495294 | 442495294 | 3
20 | 214 | 2 | 0 | 0 | 22.1-4-31 | Лебедки электрические, грузоподъемность до 1,5 т | маш.-ч | 7.6 | 1 | 31 | 589 | 235.6 | 31 | 235.6 | 1.35 | 25.65 | 10.26 | 1.35 | 10.26 | -204835879 | 1844315211 | 1844315211 | 2
18 | 340 | 3 | 4 | 0 | Цена поставщика | Контейнерная площадка на 3 контейнера (с дверьми) | шт. | 0.35937 | 1 | 35285 |  | 12680.23 | 35285 | 12680.23 | 0 |  | 0 | 0 | 0 | 1996869071 | -1628661758 | -1628661758 | 3
4 | 402 |  |  |  |  | Дорожки до веранд
5 | 406 |  |  |  |  | Строительные работы
20 | 222 | 2 | 0 | 0 | 22.1-30-1 | Трамбовки пневматические | маш.-ч | 1.4209 | 1 | 3.75 | 49.2 | 5.33 | 3.75 | 5.33 | 2.56 | 33.59 | 3.64 | 2.56 | 3.64 | -1383996176 | 456524966 | 456524966 | 2
20 | 221 | 2 | 0 | 0 | 22.1-10-5 | Компрессоры с дизельным двигателем прицепные до 5 м3/мин | маш.-ч | 1.4209 | 1 | 744.2 | 9763.9 | 1057.43 | 744.2 | 1057.43 | 423.17 | 5551.99 | 601.28 | 423.17 | 601.28 | 734322642 | 158304140 | 158304140 | 2
20 | 226 | 3 | 0 | 0 | 21.1-12-11 | Песок для строительных работ, рядовой | м3 | 9.7104 | 1 | 590.78 | 661.67 | 5736.68 | 590.78 | 5736.68 | 0 | 0 | 0 | 0 | 0 | -1662970571 | 496958337 | 496958337 | 3
20 | 225 | 2 | 0 | 0 | 22.1-30-1 | Трамбовки пневматические | маш.-ч | 3.2946 | 1 | 3.75 | 1.43 | 12.4 | 3.75 | 12.4 | 2.56 | 0.97 | 8.41 | 2.56 | 8.41 | -1383996176 | 456524966 | 456524966 | 2
20 | 224 | 2 | 0 | 0 | 22.1-10-5 | Компрессоры с дизельным двигателем прицепные до 5 м3/мин | маш.-ч | 3.2946 | 1 | 744.2 | 282.8 | 2451.88 | 744.2 | 2451.88 | 423.17 | 160.8 | 1394.14 | 423.17 | 1394.14 | 734322642 | 158304140 | 158304140 | 2
20 | 229 | 3 | 0 | 0 | 21.3-1-69 | Смеси бетонные, БСГ, тяжелого бетона на гранитном щебне, класс прочности: В15 (М200); П3, фракция 5-20, F50-100, W0-2 | м3 | 4.3928 | 1 | 3714.73 | 282.32 | 16318.1 | 3714.73 | 16318.1 | 0 | 0 | 0 | 0 | 0 | -697630842 | -887866689 | -887866689 | 3
20 | 228 | 3 | 0 | 0 | 21.1-2-13 | Цемент общестроительный, портландцемент общего назначения, марка 400 | т | 0.25432 | 1 | 4207.5 | 18.51 | 1069.88 | 4207.5 | 1069.88 | 0 | 0 | 0 | 0 | 0 | 213373920 | -1263609757 | -1263609757 | 3
18 | 414 | 3 | 4 | 0 | 21.5-3-12 | Камни бетонные бортовые, марка БР60.20.8 | м3 | 0.578 | 1 | 9014.9 |  | 5210.61 | 9014.9 | 5210.61 | 0 |  | 0 | 0 | 0 | 858864401 | -1801759247 | -1801759247 | 3
20 | 236 | 3 | 0 | 0 | 21.1-12-27 | Щебень из естественного камня для строительных работ, марка 300-200, фракция 40-70 мм | м3 | 6.5 | 1 | 1241 | 1241 | 8066.5 | 1241 | 8066.5 | 0 | 0 | 0 | 0 | 0 | 2054449869 | 566866900 | 566866900 | 3
20 | 235 | 3 | 0 | 0 | 21.1-12-25 | Щебень из естественного камня для строительных работ, марка 300-200, фракция 10-20 мм | м3 | 0.585 | 1 | 1436.5 | 129.29 | 840.39 | 1436.5 | 840.39 | 0 | 0 | 0 | 0 | 0 | 1126927627 | -1287472248 | -1287472248 | 3
20 | 234 | 3 | 0 | 0 | 21.1-12-24 | Щебень из естественного камня для строительных работ, марка 300-200, фракция 5-10 мм | м3 | 1.17 | 1 | 1436.5 | 258.57 | 1680.71 | 1436.5 | 1680.71 | 0 | 0 | 0 | 0 | 0 | -1397951900 | 466345056 | 466345056 | 3
20 | 233 | 2 | 0 | 0 | 22.1-30-1 | Трамбовки пневматические | маш.-ч | 9.685 | 1 | 3.75 | 5.59 | 36.34 | 3.75 | 36.34 | 2.56 | 3.81 | 24.77 | 2.56 | 24.77 | -1383996176 | 456524966 | 456524966 | 2
20 | 232 | 2 | 0 | 0 | 22.1-10-5 | Компрессоры с дизельным двигателем прицепные до 5 м3/мин | маш.-ч | 9.685 | 1 | 744.2 | 1108.86 | 7207.59 | 744.2 | 7207.59 | 423.17 | 630.52 | 4098.38 | 423.17 | 4098.38 | 734322642 | 158304140 | 158304140 | 2
20 | 243 | 3 | 0 | 0 | 21.3-3-19 | Смеси асфальтобетонные дорожные горячие мелкозернистые, марка II, тип В | т | 2.51 | 1 | 2562.79 | 14838.55 | 6432.51 | 2562.79 | 6432.51 | 0 | 0 | 0 | 0 | 0 | 1103439754 | 1846978656 | 1846978656 | 3
20 | 242 | 3 | 0 | 0 | 21.1-9-13 | Бруски хвойных пород обрезные, длина 2-6,5 м, сорт III, толщина 50-60 мм | м3 | 0.004335 | 1 | 7064.05 | 70.64 | 30.62 | 7064.05 | 30.62 | 0 | 0 | 0 | 0 | 0 | -1674634845 | 1332636129 | 1332636129 | 3
20 | 241 | 3 | 0 | 0 | 21.1-1-27 | Мастика герметизирующая нетвердеющая, строительная, марка "Праймер" | т | 0.029912 | 1 | 36258.75 | 2501.85 | 1084.55 | 36258.75 | 1084.55 | 0 | 0 | 0 | 0 | 0 | 1123680579 | 1595178378 | 1595178378 | 3
20 | 240 | 2 | 0 | 0 | 22.1-30-1 | Трамбовки пневматические | маш.-ч | 0.46818 | 1 | 3.75 | 4.05 | 1.76 | 3.75 | 1.76 | 2.56 | 2.76 | 1.2 | 2.56 | 1.2 | -1383996176 | 456524966 | 456524966 | 2
20 | 239 | 2 | 0 | 0 | 22.1-14-6 | Агрегаты для подачи грунтовки | маш.-ч | 0.35114 | 1 | 1977.07 | 1601.43 | 694.22 | 1977.07 | 694.22 | 1200.65 | 972.53 | 421.59 | 1200.65 | 421.59 | 831329057 | 1723114365 | 1723114365 | 2
20 | 238 | 2 | 0 | 0 | 22.1-10-5 | Компрессоры с дизельным двигателем прицепные до 5 м3/мин | маш.-ч | 0.23843 | 1 | 744.2 | 409.31 | 177.44 | 744.2 | 177.44 | 423.17 | 232.74 | 100.89 | 423.17 | 100.89 | 734322642 | 158304140 | 158304140 | 2
20 | 247 | 3 | 0 | 0 | 21.3-3-19 | Смеси асфальтобетонные дорожные горячие мелкозернистые, марка II, тип В | т | 0.50286 | 1 | 2562.79 | 2972.84 | 1288.73 | 2562.79 | 1288.73 | 0 | 0 | 0 | 0 | 0 | 1103439754 | 1846978656 | 1846978656 | 3
20 | 246 | 2 | 0 | 0 | 22.1-30-1 | Трамбовки пневматические | маш.-ч | 0.12138 | 1 | 3.75 | 1.05 | 0.46 | 3.75 | 0.46 | 2.56 | 0.72 | 0.31 | 2.56 | 0.31 | -1383996176 | 456524966 | 456524966 | 2
20 | 245 | 2 | 0 | 0 | 22.1-10-5 | Компрессоры с дизельным двигателем прицепные до 5 м3/мин | маш.-ч | 0.06069 | 1 | 744.2 | 104.19 | 45.17 | 744.2 | 45.17 | 423.17 | 59.24 | 25.68 | 423.17 | 25.68 | 734322642 | 158304140 | 158304140 | 2
4 | 479 |  |  |  |  | Забор
5 | 483 |  |  |  |  | Демонтажные работы
20 | 249 | 2 | 0 | 0 | 22.1-4-31 | Лебедки электрические, грузоподъемность до 1,5 т | маш.-ч | 20.634 | 1 | 31 | 117.8 | 639.65 | 31 | 639.65 | 1.35 | 5.13 | 27.86 | 1.35 | 27.86 | -204835879 | 1844315211 | 1844315211 | 2
5 | 519 |  |  |  |  | Строительные работы
20 | 263 | 3 | 0 | 0 | 21.7-3-6 | Диск отрезной абразивный для резки по металлу, диаметр 125 мм | шт. | 6.328 | 1 | 16.54 | 0.23 | 103.96 | 16.54 | 103.96 | 0 | 0 | 0 | 0 | 0 | 1030269180 | -886970170 | -886970170 | 3
20 | 262 | 3 | 0 | 0 | 21.1-23-9 | Электроды, тип Э-42, 46, 50, диаметр 4 - 6 мм | т | 0.226 | 1 | 110781.14 | 55.39 | 25036.28 | 110781.14 | 25036.28 | 0 | 0 | 0 | 0 | 0 | -941081254 | 1991017595 | 1991017595 | 3
20 | 258 | 3 | 0 | 0 | 21.1-10-28 | Профили стальные электросварные квадратного сечения трубчатые, размер стороны 40 мм, толщина стенки 2 мм | т | 67.348 | 1 | 37537.54 | 5593.09 | 2528076.68 | 37537.54 | 2528076.68 | 0 | 0 | 0 | 0 | 0 | 609371884 | 129491867 | 129491867 | 3
20 | 257 | 3 | 0 | 0 | 21.1-10-171 | Сталь полосовая, марка Ст1кп-Ст4кп, Ст1пс-Ст6пс, Ст1Гпс-Ст5Гпс, кипящая и полуспокойная, | т | 0.45652 | 1 | 38268.54 | 38.65 | 17469.8 | 38268.54 | 17469.8 | 0 | 0 | 0 | 0 | 0 | 950604455 | -2092792976 | -2092792976 | 3
20 | 256 | 2 | 0 | 0 | 22.1-30-43 | Станки трубоотрезные | маш.-ч | 227.808 | 1 | 652.16 | 328.69 | 148567.88 | 652.16 | 148567.88 | 581.9 | 293.28 | 132562.56 | 581.9 | 132562.56 | 527566593 | 953436950 | 953436950 | 2
20 | 255 | 2 | 0 | 0 | 22.1-30-19 | Машины шлифовальные электрические | маш.-ч | 51.98 | 1 | 5.94 | 0.68 | 307.36 | 5.94 | 307.36 | 0.02 | 0 | 0 | 0.02 | 0 | -952080715 | 1196876742 | 1196876742 | 2
20 | 254 | 2 | 0 | 0 | 22.1-13-15 | Аппараты сварочные | маш.-ч | 173.568 | 1 | 351.29 | 134.9 | 60974.8 | 351.29 | 60974.8 | 7.02 | 2.7 | 1220.4 | 7.02 | 1220.4 | -1425251094 | 1242154866 | 1242154866 | 2
18 | 524 | 3 | 4 | 0 | 21.1-10-28 | Профили стальные электросварные квадратного сечения трубчатые, размер стороны 40 мм, толщина стенки 2 мм | т | -67.348 | 1 | 37537.54 |  | -2528078.24 | 37537.54 | -2528078.24 | 0 |  | 0 | 0 | 0 | 609371884 | 129491867 | 129491867 | 3
18 | 525 | 3 | 4 | 0 | 21.1-10-69 | Профили стальные электросварные прямоугольного сечения трубчатые, размер 20х50 мм, толщина стенки 2,0 мм | т | 1.852 | 1 | 39110.05 |  | 72431.81 | 39110.05 | 72431.81 | 0 |  | 0 | 0 | 0 | -1866178365 | -563386750 | -563386750 | 3
18 | 526 | 3 | 4 | 0 | 21.1-10-34 | Профили стальные электросварные квадратного сечения трубчатые, размер стороны 20 мм, толщина стенки 2 мм | т | 2.691 | 1 | 40597.55 |  | 109248.01 | 40597.55 | 109248.01 | 0 |  | 0 | 0 | 0 | 771913238 | -318016820 | -318016820 | 3
20 | 280 | 3 | 0 | 0 | 21.1-4-31 | Пропан-бутан газообразный | м3 | 0.33733 | 1 | 32.52 | 0.18 | 10.98 | 32.52 | 10.98 | 0 | 0 | 0 | 0 | 0 | -611409894 | 1367485125 | 1367485125 | 3
20 | 279 | 3 | 0 | 0 | 21.1-4-10 | Кислород технический газообразный | м3 | 0.6832 | 1 | 53.38 | 0.6 | 36.6 | 53.38 | 36.6 | 0 | 0 | 0 | 0 | 0 | -617769218 | -833209200 | -833209200 | 3
20 | 277 | 3 | 0 | 0 | 21.12-6-5 | Трубы стальные бесшовные холоднодеформированные из стали марок 10, 20, 30, 45, ГОСТ 8734-75, 8733-74, наружный диаметр 150 мм, толщина стенки 4мм | м | 152.5 | 1 | 1312.08 | 3280.2 | 200092.2 | 1312.08 | 200092.2 | 0 | 0 | 0 | 0 | 0 | 1566889511 | 1305171731 | 1305171731 | 3
20 | 276 | 3 | 0 | 0 | 21.1-25-13 | Вода | м3 | 1.7934 | 1 | 35.25 | 1.04 | 63.44 | 35.25 | 63.44 | 0 | 0 | 0 | 0 | 0 | 2028445372 | 1411454429 | 1411454429 | 3
20 | 275 | 3 | 0 | 0 | 21.1-2-13 | Цемент общестроительный, портландцемент общего назначения, марка 400 | т | 2.4424 | 1 | 4207.5 | 168.47 | 10276.67 | 4207.5 | 10276.67 | 0 | 0 | 0 | 0 | 0 | 213373920 | -1263609757 | -1263609757 | 3
20 | 274 | 3 | 0 | 0 | 21.1-12-30 | Щебень из естественного камня для строительных работ, марка 600-400, фракция 10-20 мм | м3 | 6.832 | 1 | 1436.5 | 160.89 | 9814.29 | 1436.5 | 9814.29 | 0 | 0 | 0 | 0 | 0 | 789691504 | 627052080 | 627052080 | 3
20 | 273 | 3 | 0 | 0 | 21.1-12-11 | Песок для строительных работ, рядовой | м3 | 6.1 | 1 | 590.78 | 59.08 | 3603.88 | 590.78 | 3603.88 | 0 | 0 | 0 | 0 | 0 | -1662970571 | 496958337 | 496958337 | 3
20 | 271 | 3 | 0 | 0 | 21.1-10-188 | Сталь тонколистовая, толщина до 4 мм, общего назначения, марка БСт1кп-БСт4кп, Ст1пс-Ст5пс, Ст3Гпс-Ст5Гпс | т | 0.01403 | 1 | 37354.8 | 8.59 | 523.99 | 37354.8 | 523.99 | 0 | 0 | 0 | 0 | 0 | 302718651 | 1810130949 | 1810130949 | 3
20 | 270 | 3 | 0 | 0 | 21.1-10-171 | Сталь полосовая, марка Ст1кп-Ст4кп, Ст1пс-Ст6пс, Ст1Гпс-Ст5Гпс, кипящая и полуспокойная, | т | 0.06161 | 1 | 38268.54 | 38.65 | 2357.65 | 38268.54 | 2357.65 | 0 | 0 | 0 | 0 | 0 | 950604455 | -2092792976 | -2092792976 | 3
20 | 269 | 2 | 0 | 0 | 22.1-9-1 | Машины бурильно-крановые на базе трактора, глубина бурения до 5 м | маш.-ч | 10.187 | 1 | 1289.26 | 215.31 | 13133.91 | 1289.26 | 13133.91 | 637.18 | 106.41 | 6491.01 | 637.18 | 6491.01 | -1749865602 | -1784055919 | -1784055919 | 2
20 | 268 | 2 | 0 | 0 | 22.1-6-52 | Вибраторы глубинные | маш.-ч | 10.187 | 1 | 10.82 | 1.81 | 110.41 | 10.82 | 110.41 | 2.97 | 0.5 | 30.5 | 2.97 | 30.5 | -645837323 | -447847367 | -447847367 | 2
20 | 267 | 2 | 0 | 0 | 22.1-6-21 | Бетоносмесители передвижные, емкость до 5 м3 | маш.-ч | 6.222 | 1 | 436.08 | 44.48 | 2713.28 | 436.08 | 2713.28 | 389.24 | 39.7 | 2421.7 | 389.24 | 2421.7 | 1126213602 | 826204623 | 826204623 | 2
20 | 266 | 2 | 0 | 0 | 22.1-30-19 | Машины шлифовальные электрические | маш.-ч | 0.488 | 1 | 5.94 | 0.05 | 3.05 | 5.94 | 3.05 | 0.02 | 0 | 0 | 0.02 | 0 | -952080715 | 1196876742 | 1196876742 | 2
20 | 265 | 2 | 0 | 0 | 22.1-13-16 | Аппараты для газовой сварки и резки | маш.-ч | 9.699 | 1 | 6.29 | 1 | 61 | 6.29 | 61 | 0.14 | 0.02 | 1.22 | 0.14 | 1.22 | 1013184309 | -933967410 | -933967410 | 2
18 | 528 | 3 | 4 | 0 | 21.12-6-5 | Трубы стальные бесшовные холоднодеформированные из стали марок 10, 20, 30, 45, ГОСТ 8734-75, 8733-74, наружный диаметр 150 мм, толщина стенки 4мм | м | -152.5 | 1 | 1312.08 |  | -200092.2 | 1312.08 | -200092.2 | 0 |  | 0 | 0 | 0 | 1566889511 | 1305171731 | 1305171731 | 3
18 | 529 | 3 | 4 | 0 | 21.1-10-47 | Профили стальные электросварные квадратного сечения трубчатые, размер стороны 80 мм, толщина стенки 3-6 мм | т | 1.71 | 1 | 37329.29 |  | 63833.09 | 37329.29 | 63833.09 | 0 |  | 0 | 0 | 0 | 209443868 | 346107761 | 346107761 | 3
20 | 288 | 3 | 0 | 0 | 21.7-3-6 | Диск отрезной абразивный для резки по металлу, диаметр 125 мм | шт. | 0.14 | 1 | 16.54 | 0.23 | 2.3 | 16.54 | 2.3 | 0 | 0 | 0 | 0 | 0 | 1030269180 | -886970170 | -886970170 | 3
20 | 287 | 3 | 0 | 0 | 21.1-23-9 | Электроды, тип Э-42, 46, 50, диаметр 4 - 6 мм | т | 0.005 | 1 | 110781.14 | 55.39 | 553.9 | 110781.14 | 553.9 | 0 | 0 | 0 | 0 | 0 | -941081254 | 1991017595 | 1991017595 | 3
20 | 286 | 3 | 0 | 0 | 21.1-10-28 | Профили стальные электросварные квадратного сечения трубчатые, размер стороны 40 мм, толщина стенки 2 мм | т | 1.49 | 1 | 37537.54 | 5593.09 | 55930.9 | 37537.54 | 55930.9 | 0 | 0 | 0 | 0 | 0 | 609371884 | 129491867 | 129491867 | 3
20 | 285 | 3 | 0 | 0 | 21.1-10-171 | Сталь полосовая, марка Ст1кп-Ст4кп, Ст1пс-Ст6пс, Ст1Гпс-Ст5Гпс, кипящая и полуспокойная, | т | 0.0101 | 1 | 38268.54 | 38.65 | 386.5 | 38268.54 | 386.5 | 0 | 0 | 0 | 0 | 0 | 950604455 | -2092792976 | -2092792976 | 3
20 | 284 | 2 | 0 | 0 | 22.1-30-43 | Станки трубоотрезные | маш.-ч | 5.04 | 1 | 652.16 | 328.69 | 3286.9 | 652.16 | 3286.9 | 581.9 | 293.28 | 2932.8 | 581.9 | 2932.8 | 527566593 | 953436950 | 953436950 | 2
20 | 283 | 2 | 0 | 0 | 22.1-30-19 | Машины шлифовальные электрические | маш.-ч | 1.15 | 1 | 5.94 | 0.68 | 6.8 | 5.94 | 6.8 | 0.02 | 0 | 0 | 0.02 | 0 | -952080715 | 1196876742 | 1196876742 | 2
20 | 282 | 2 | 0 | 0 | 22.1-13-15 | Аппараты сварочные | маш.-ч | 3.84 | 1 | 351.29 | 134.9 | 1349 | 351.29 | 1349 | 7.02 | 2.7 | 27 | 7.02 | 27 | -1425251094 | 1242154866 | 1242154866 | 2
20 | 291 | 3 | 0 | 0 | 21.1-6-90 | Олифа для окраски комбинированная "Оксоль" | кг | 30.736 | 1 | 78.18 | 531.62 | 2402.92 | 78.18 | 2402.92 | 0 | 0 | 0 | 0 | 0 | 1572261892 | -691472310 | -691472310 | 3
20 | 290 | 3 | 0 | 0 | 21.1-6-44 | Краски масляные жидкотертые цветные (готовые к употреблению) для наружных и внутренних работ, марка МА-15 | т | 0.051076 | 1 | 68627.56 | 775.49 | 3505.21 | 68627.56 | 3505.21 | 0 | 0 | 0 | 0 | 0 | -1653882522 | 1323940177 | 1323940177 | 3
20 | 305 | 3 | 0 | 0 | 21.7-12-4 | Профили алюминиевые системы AGS 150, ширина 49 мм, прижимы | м | 217.4572 | 1 | 149.85 | 7209.28 | 32585.95 | 149.85 | 32585.95 | 0 | 0 | 0 | 0 | 0 | -1018017737 | -1294930295 | -1294930295 | 3
20 | 304 | 3 | 0 | 0 | 21.7-12-3 | Профили алюминиевые системы AGS 150, ширина 51 мм, крышки | м | 217.4572 | 1 | 69.68 | 3352.3 | 15152.4 | 69.68 | 15152.4 | 0 | 0 | 0 | 0 | 0 | -602633205 | 1475264531 | 1475264531 | 3
20 | 303 | 3 | 0 | 0 | 21.7-1-1 | Винты самонарезающие оцинкованные 5х20 мм | 100 шт. | 24.6792 | 1 | 241.19 | 1316.9 | 5952.39 | 241.19 | 5952.39 | 0 | 0 | 0 | 0 | 0 | 1745780889 | -1907681163 | -1907681163 | 3
20 | 302 | 3 | 0 | 0 | 21.1-25-695 | Прокладки резиновые уплотнительные для профилей алюминиевых, ширина 60 мм | м | 217.4572 | 1 | 153.39 | 7379.59 | 33355.75 | 153.39 | 33355.75 | 0 | 0 | 0 | 0 | 0 | 123616094 | 319665718 | 319665718 | 3
20 | 301 | 3 | 0 | 0 | 21.1-25-694 | Прокладки резиновые уплотнительные для профилей алюминиевых, ширина 13,5 мм | м | 217.4572 | 1 | 37.46 | 1802.2 | 8145.94 | 37.46 | 8145.94 | 0 | 0 | 0 | 0 | 0 | -1155863362 | 90292372 | 90292372 | 3
20 | 300 | 3 | 0 | 0 | 21.1-25-691 | Термошайбы поликарбонатные для крепления поликарбоната к металлическим конструкциям | 100 шт. | 4.1132 | 1 | 851.18 | 774.57 | 3501.06 | 851.18 | 3501.06 | 0 | 0 | 0 | 0 | 0 | 456507783 | -1158088069 | -1158088069 | 3
20 | 299 | 3 | 0 | 0 | 21.1-25-1005 | Профили поликарбонатные торцевые для сотового поликарбоната толщиной 16 мм | м | 395.3644 | 1 | 32.47 | 2840.15 | 12837.48 | 32.47 | 12837.48 | 0 | 0 | 0 | 0 | 0 | -2092064226 | 1904884534 | 1904884534 | 3
20 | 298 | 3 | 0 | 0 | 21.1-25-1000 | Пластик поликарбонатный ячеистый для остекления, толщина 16 мм | м2 | 458.78 | 1 | 463.15 | 47009.73 | 212483.98 | 463.15 | 212483.98 | 0 | 0 | 0 | 0 | 0 | -1911815546 | -74495873 | -74495873 | 3
20 | 297 | 3 | 0 | 0 | 21.1-15-276 | Ленты герметизирующие алюминиевые самоклеящиеся для сотового поликарбоната толщиной 8 мм, ширина 25 мм, перфорированные | м | 197.6596 | 1 | 32.99 | 1442.65 | 6520.78 | 32.99 | 6520.78 | 0 | 0 | 0 | 0 | 0 | 1705929729 | 2025847436 | 2025847436 | 3
20 | 296 | 3 | 0 | 0 | 21.1-15-275 | Ленты герметизирующие алюминиевые самоклеящиеся для сотового поликарбоната толщиной 8 мм, ширина 25 мм, сплошные | м | 197.6596 | 1 | 16.09 | 703.62 | 3180.36 | 16.09 | 3180.36 | 0 | 0 | 0 | 0 | 0 | 867992357 | -1431842482 | -1431842482 | 3
20 | 295 | 2 | 0 | 0 | 22.1-30-56 | Шуруповерты | маш.-ч | 10.848 | 1 | 5.08 | 12.19 | 55.1 | 5.08 | 55.1 | 0.01 | 0.02 | 0.09 | 0.01 | 0.09 | -1816839109 | -349933635 | -349933635 | 2
20 | 294 | 2 | 0 | 0 | 22.1-30-33 | Лобзики электрические | маш.-ч | 9.266 | 1 | 4.58 | 9.39 | 42.44 | 4.58 | 42.44 | 0.01 | 0.02 | 0.09 | 0.01 | 0.09 | -1882981761 | -423908251 | -423908251 | 2
20 | 293 | 2 | 0 | 0 | 22.1-30-102 | Дрели электрические, двухскоростные, мощностью 600 Вт | маш.-ч | 54.0592 | 1 | 7.44 | 88.98 | 402.19 | 7.44 | 402.19 | 0.98 | 11.72 | 52.97 | 0.98 | 52.97 | -1222982568 | -2110789947 | -2110789947 | 2
20 | 313 | 3 | 0 | 0 | 21.8-1-41 | Доводчики дверные, марка "ДОРМА TS/92", масса двери до 120 кг | шт. | 1 | 1 | 10238.3 | 10238.3 | 10238.3 | 10238.3 | 10238.3 | 0 | 0 | 0 | 0 | 0 | -1124309573 | -1522466090 | -1522466090 | 3
20 | 312 | 3 | 0 | 0 | 21.1-11-29 | Винты самонарезающие 5х40 мм для металла | кг | 0.02 | 1 | 148.7 | 2.97 | 2.97 | 148.7 | 2.97 | 0 | 0 | 0 | 0 | 0 | -1821987283 | 1205958222 | 1205958222 | 3
20 | 311 | 2 | 0 | 0 | 22.1-30-56 | Шуруповерты | маш.-ч | 0.19 | 1 | 5.08 | 0.97 | 0.97 | 5.08 | 0.97 | 0.01 | 0 | 0 | 0.01 | 0 | -1816839109 | -349933635 | -349933635 | 2
20 | 310 | 2 | 0 | 0 | 22.1-30-19 | Машины шлифовальные электрические | маш.-ч | 0.02 | 1 | 5.94 | 0.12 | 0.12 | 5.94 | 0.12 | 0.02 | 0 | 0 | 0.02 | 0 | -952080715 | 1196876742 | 1196876742 | 2
20 | 309 | 2 | 0 | 0 | 22.1-30-102 | Дрели электрические, двухскоростные, мощностью 600 Вт | маш.-ч | 0.14 | 1 | 7.44 | 1.04 | 1.04 | 7.44 | 1.04 | 0.98 | 0.14 | 0.14 | 0.98 | 0.14 | -1222982568 | -2110789947 | -2110789947 | 2
20 | 308 | 2 | 0 | 0 | 22.1-13-14 | Установки для сварки ручной дуговой (постоянного тока) | маш.-ч | 0.32 | 1 | 27.21 | 8.71 | 8.71 | 27.21 | 8.71 | 0.13 | 0.04 | 0.04 | 0.13 | 0.04 | -1522739878 | -508985352 | -508985352 | 2
20 | 316 | 3 | 0 | 0 | 21.21-5-2 | Бирки маркировочные для кабелей и проводов, тип У153 У3,5 | 1000 шт. | 0.006 | 1 | 450.82 | 2.7 | 2.7 | 450.82 | 2.7 | 0 | 0 | 0 | 0 | 0 | 864670250 | -651459537 | -651459537 | 3
20 | 315 | 3 | 0 | 0 | 21.1-11-21 | Болты строительные черные с гайками и шайбами (10х100мм) | т | 6e-05 | 1 | 105084.63 | 6.31 | 6.31 | 105084.63 | 6.31 | 0 | 0 | 0 | 0 | 0 | -1356276541 | 442495294 | 442495294 | 3
4 | 598 |  |  |  |  | Асфальт
5 | 602 |  |  |  |  | Строительные работы
20 | 324 | 3 | 0 | 0 | 21.5-3-13 | Камни бетонные бортовые, марка БР 100.30.15 | м3 | 10.246 | 1 | 7833.01 | 341.52 | 80257.2 | 7833.01 | 80257.2 | 0 | 0 | 0 | 0 | 0 | 1857369686 | -2047498075 | -2047498075 | 3
20 | 323 | 3 | 0 | 0 | 21.3-2-15 | Растворы цементные, марка 100 | м3 | 0.141 | 1 | 3392.59 | 2.04 | 479.4 | 3392.59 | 479.4 | 0 | 0 | 0 | 0 | 0 | 253260963 | 1066234070 | 1066234070 | 3
20 | 322 | 3 | 0 | 0 | 21.3-1-36 | Смеси бетонные, БСГ, тяжелого бетона на гранитном щебне фракция 20-40 для инженерных коммуникаций и дорог, класс прочности: В15 (М200); П1, F100, W2 | м3 | 13.865 | 1 | 3694.66 | 217.98 | 51225.3 | 3694.66 | 51225.3 | 0 | 0 | 0 | 0 | 0 | 1480947589 | -1258475170 | -1258475170 | 3
20 | 321 | 2 | 0 | 0 | 22.1-4-1 | Погрузчики универсальные на пневмоколесном ходу, грузоподъемность до 1 т | маш.-ч | 20.915 | 1 | 829.85 | 73.86 | 17357.1 | 829.85 | 17357.1 | 457.02 | 40.67 | 9557.45 | 457.02 | 9557.45 | -954929434 | 1869540202 | 1869540202 | 2
20 | 320 | 2 | 0 | 0 | 22.1-30-54 | Молотки отбойные | маш.-ч | 31.02 | 1 | 6.02 | 0.79 | 185.65 | 6.02 | 185.65 | 0.02 | 0 | 0 | 0.02 | 0 | 1403155342 | 975003665 | 975003665 | 2
20 | 319 | 2 | 0 | 0 | 22.1-18-27 | Автомобили грузовые для аварийно-ремонтных работ, грузоподъемность до 7 т | маш.-ч | 11.75 | 1 | 1090.94 | 54.55 | 12819.25 | 1090.94 | 12819.25 | 389.28 | 19.46 | 4573.1 | 389.28 | 4573.1 | -292475566 | 131468512 | 131468512 | 2
20 | 318 | 2 | 0 | 0 | 22.1-10-4 | Компрессоры с дизельным двигателем прицепные до 2,5 м3/мин | маш.-ч | 31.02 | 1 | 470.71 | 62.13 | 14600.55 | 470.71 | 14600.55 | 359.8 | 47.49 | 11160.15 | 359.8 | 11160.15 | -1226344697 | -277318978 | -277318978 | 2
20 | 332 | 3 | 0 | 0 | 21.3-3-19 | Смеси асфальтобетонные дорожные горячие мелкозернистые, марка II, тип В | т | 64.2742 | 1 | 2562.79 | 14838.55 | 164721.26 | 2562.79 | 164721.26 | 0 | 0 | 0 | 0 | 0 | 1103439754 | 1846978656 | 1846978656 | 3
20 | 331 | 3 | 0 | 0 | 21.1-9-13 | Бруски хвойных пород обрезные, длина 2-6,5 м, сорт III, толщина 50-60 мм | м3 | 0.11101 | 1 | 7064.05 | 70.64 | 784.17 | 7064.05 | 784.17 | 0 | 0 | 0 | 0 | 0 | -1674634845 | 1332636129 | 1332636129 | 3
20 | 330 | 3 | 0 | 0 | 21.1-1-27 | Мастика герметизирующая нетвердеющая, строительная, марка "Праймер" | т | 0.76596 | 1 | 36258.75 | 2501.85 | 27772.79 | 36258.75 | 27772.79 | 0 | 0 | 0 | 0 | 0 | 1123680579 | 1595178378 | 1595178378 | 3
20 | 329 | 2 | 0 | 0 | 22.1-30-1 | Трамбовки пневматические | маш.-ч | 11.989 | 1 | 3.75 | 4.05 | 44.96 | 3.75 | 44.96 | 2.56 | 2.76 | 30.64 | 2.56 | 30.64 | -1383996176 | 456524966 | 456524966 | 2
20 | 328 | 2 | 0 | 0 | 22.1-14-6 | Агрегаты для подачи грунтовки | маш.-ч | 8.9917 | 1 | 1977.07 | 1601.43 | 17777.31 | 1977.07 | 17777.31 | 1200.65 | 972.53 | 10795.96 | 1200.65 | 10795.96 | 831329057 | 1723114365 | 1723114365 | 2
20 | 327 | 2 | 0 | 0 | 22.1-10-5 | Компрессоры с дизельным двигателем прицепные до 5 м3/мин | маш.-ч | 6.1055 | 1 | 744.2 | 409.31 | 4543.71 | 744.2 | 4543.71 | 423.17 | 232.74 | 2583.62 | 423.17 | 2583.62 | 734322642 | 158304140 | 158304140 | 2
20 | 336 | 3 | 0 | 0 | 21.3-3-19 | Смеси асфальтобетонные дорожные горячие мелкозернистые, марка II, тип В | т | 12.877 | 1 | 2562.79 | 2972.84 | 33001.2 | 2562.79 | 33001.2 | 0 | 0 | 0 | 0 | 0 | 1103439754 | 1846978656 | 1846978656 | 3
20 | 335 | 2 | 0 | 0 | 22.1-30-1 | Трамбовки пневматические | маш.-ч | 3.1083 | 1 | 3.75 | 1.05 | 11.66 | 3.75 | 11.66 | 2.56 | 0.72 | 7.99 | 2.56 | 7.99 | -1383996176 | 456524966 | 456524966 | 2
20 | 334 | 2 | 0 | 0 | 22.1-10-5 | Компрессоры с дизельным двигателем прицепные до 5 м3/мин | маш.-ч | 1.5541 | 1 | 744.2 | 104.19 | 1156.6 | 744.2 | 1156.6 | 423.17 | 59.24 | 657.62 | 423.17 | 657.62 | 734322642 | 158304140 | 158304140 | 2
4 | 670 |  |  |  |  | Хавская ул., д. 15 стр. 1-2
4 | 704 |  |  |  |  | Контейнерная площадка
5 | 708 |  |  |  |  | Демонтажные работы
20 | 341 | 2 | 0 | 0 | 22.1-4-45 | Домкраты гидравлические, грузоподъемность до 100 т | маш.-ч | 0.0165 | 1 | 10.39 | 2.286 | 0.17 | 10.39 | 0.17 | 0.03 | 0.006 | 0 | 0.03 | 0 | -699398312 | -272556929 | -272556929 | 2
20 | 340 | 2 | 0 | 0 | 22.1-30-5 | Машины сверлильные ручные электрические | маш.-ч | 0.04515 | 1 | 4.71 | 2.836 | 0.21 | 4.71 | 0.21 | 1.12 | 0.674 | 0.05 | 1.12 | 0.05 | -2096205149 | -1065957140 | -1065957140 | 2
20 | 339 | 2 | 0 | 0 | 22.1-30-46 | Преобразователи частоты тока до 500 А | маш.-ч | 0.003 | 1 | 27.02 | 1.08 | 0.08 | 27.02 | 0.08 | 0.03 | 0.002 | 0 | 0.03 | 0 | 118009128 | 222750254 | 222750254 | 2
20 | 338 | 2 | 0 | 0 | 22.1-13-21 | Печи электрические для сушки сварочных материалов с регулированием температуры в пределах 80-500С | маш.-ч | 0.0003 | 1 | 41.19 | 0.164 | 0.01 | 41.19 | 0.01 | 0.34 | 0.002 | 0 | 0.34 | 0 | 844705367 | 953863627 | 953863627 | 2
20 | 346 | 2 | 0 | 0 | 22.1-4-31 | Лебедки электрические, грузоподъемность до 1,5 т | маш.-ч | 1.2 | 1 | 31 | 148.8 | 37.2 | 31 | 37.2 | 1.35 | 6.48 | 1.62 | 1.35 | 1.62 | -204835879 | 1844315211 | 1844315211 | 2
5 | 746 |  |  |  |  | Строительные работы
20 | 360 | 3 | 0 | 0 | 21.3-3-19 | Смеси асфальтобетонные дорожные горячие мелкозернистые, марка II, тип В | т | 0.4632 | 1 | 2562.79 | 14838.55 | 1187.08 | 2562.79 | 1187.08 | 0 | 0 | 0 | 0 | 0 | 1103439754 | 1846978656 | 1846978656 | 3
20 | 359 | 3 | 0 | 0 | 21.1-9-13 | Бруски хвойных пород обрезные, длина 2-6,5 м, сорт III, толщина 50-60 мм | м3 | 0.0008 | 1 | 7064.05 | 70.64 | 5.65 | 7064.05 | 5.65 | 0 | 0 | 0 | 0 | 0 | -1674634845 | 1332636129 | 1332636129 | 3
20 | 358 | 3 | 0 | 0 | 21.1-1-27 | Мастика герметизирующая нетвердеющая, строительная, марка "Праймер" | т | 0.00552 | 1 | 36258.75 | 2501.85 | 200.15 | 36258.75 | 200.15 | 0 | 0 | 0 | 0 | 0 | 1123680579 | 1595178378 | 1595178378 | 3
20 | 357 | 2 | 0 | 0 | 22.1-30-1 | Трамбовки пневматические | маш.-ч | 0.0864 | 1 | 3.75 | 4.05 | 0.32 | 3.75 | 0.32 | 2.56 | 2.76 | 0.22 | 2.56 | 0.22 | -1383996176 | 456524966 | 456524966 | 2
20 | 356 | 2 | 0 | 0 | 22.1-14-6 | Агрегаты для подачи грунтовки | маш.-ч | 0.0648 | 1 | 1977.07 | 1601.43 | 128.11 | 1977.07 | 128.11 | 1200.65 | 972.53 | 77.8 | 1200.65 | 77.8 | 831329057 | 1723114365 | 1723114365 | 2
20 | 355 | 2 | 0 | 0 | 22.1-10-5 | Компрессоры с дизельным двигателем прицепные до 5 м3/мин | маш.-ч | 0.044 | 1 | 744.2 | 409.31 | 32.74 | 744.2 | 32.74 | 423.17 | 232.74 | 18.62 | 423.17 | 18.62 | 734322642 | 158304140 | 158304140 | 2
20 | 364 | 3 | 0 | 0 | 21.3-3-19 | Смеси асфальтобетонные дорожные горячие мелкозернистые, марка II, тип В | т | 0.0928 | 1 | 2562.79 | 2972.84 | 237.83 | 2562.79 | 237.83 | 0 | 0 | 0 | 0 | 0 | 1103439754 | 1846978656 | 1846978656 | 3
20 | 363 | 2 | 0 | 0 | 22.1-30-1 | Трамбовки пневматические | маш.-ч | 0.0224 | 1 | 3.75 | 1.05 | 0.08 | 3.75 | 0.08 | 2.56 | 0.72 | 0.06 | 2.56 | 0.06 | -1383996176 | 456524966 | 456524966 | 2
20 | 362 | 2 | 0 | 0 | 22.1-10-5 | Компрессоры с дизельным двигателем прицепные до 5 м3/мин | маш.-ч | 0.0112 | 1 | 744.2 | 104.19 | 8.34 | 744.2 | 8.34 | 423.17 | 59.24 | 4.74 | 423.17 | 4.74 | 734322642 | 158304140 | 158304140 | 2
20 | 369 | 3 | 0 | 0 | 21.6-1-52 | Отдельные конструктивные элементы с преобладанием горячекатаных профилей, средняя масса сборочной единицы от 0,51 до 1,0 т | т | 0.5 | 1 | 75026.56 | 75026.56 | 37513.28 | 75026.56 | 37513.28 | 0 | 0 | 0 | 0 | 0 | 485376408 | -1688827510 | -1688827510 | 3
20 | 368 | 3 | 0 | 0 | 21.1-23-9 | Электроды, тип Э-42, 46, 50, диаметр 4 - 6 мм | т | 0.0007 | 1 | 110781.14 | 155.09 | 77.55 | 110781.14 | 77.55 | 0 | 0 | 0 | 0 | 0 | -941081254 | 1991017595 | 1991017595 | 3
20 | 367 | 3 | 0 | 0 | 21.1-11-21 | Болты строительные черные с гайками и шайбами (10х100мм) | т | 0.00165 | 1 | 105084.63 | 346.78 | 173.39 | 105084.63 | 173.39 | 0 | 0 | 0 | 0 | 0 | -1356276541 | 442495294 | 442495294 | 3
20 | 366 | 2 | 0 | 0 | 22.1-4-31 | Лебедки электрические, грузоподъемность до 1,5 т | маш.-ч | 9.5 | 1 | 31 | 589 | 294.5 | 31 | 294.5 | 1.35 | 25.65 | 12.83 | 1.35 | 12.83 | -204835879 | 1844315211 | 1844315211 | 2
18 | 753 | 3 | 4 | 0 | Цена поставщика | Контейнерная площадка на 4 контейнера (с дверьми) | шт. | 0.44921 | 1 | 42340.83 |  | 19019.84 | 42340.83 | 19019.84 | 0 |  | 0 | 0 | 0 | 1653822074 | -739249535 | -739249535 | 3
4 | 815 |  |  |  |  | Асфальт и борткамень
5 | 819 |  |  |  |  | Спорт площадки
20 | 381 | 3 | 0 | 0 | 21.1-6-101 | Пигменты сухие для красок, кислотный желтый | т | 0.1827 | 1 | 748299.67 | 39285.73 | 136714.34 | 748299.67 | 136714.34 | 0 | 0 | 0 | 0 | 0 | -629368275 | -308535249 | -308535249 | 3
20 | 380 | 3 | 0 | 0 | 21.1-25-776 | Средство связующее универсальное полиуретановое на основе резиновой и каучуковой крошки для устройства высокопрочных эластичных покрытий | кг | 840.42 | 1 | 202.34 | 48865.11 | 170050.58 | 202.34 | 170050.58 | 0 | 0 | 0 | 0 | 0 | 1434584530 | 2130616076 | 2130616076 | 3
20 | 379 | 3 | 0 | 0 | 21.1-25-769 | Крошка резиновая гранулированная, фракция 2-3 мм | кг | 2557.8 | 1 | 17.77 | 13060.95 | 45452.11 | 17.77 | 45452.11 | 0 | 0 | 0 | 0 | 0 | -78256104 | -735317913 | -735317913 | 3
20 | 378 | 3 | 0 | 0 | 21.1-25-343 | Скипидар живичный | т | 0.010962 | 1 | 343020.03 | 1080.51 | 3760.17 | 343020.03 | 3760.17 | 0 | 0 | 0 | 0 | 0 | 2135985724 | -588394673 | -588394673 | 3
20 | 377 | 3 | 0 | 0 | 21.1-25-255 | Пленка полиэтиленовая, толщина 0,12 - 0,15 мм | м2 | 19.488 | 1 | 12.02 | 67.31 | 234.24 | 12.02 | 234.24 | 0 | 0 | 0 | 0 | 0 | -656702110 | 657210226 | 657210226 | 3
20 | 376 | 2 | 0 | 0 | 22.1-6-68 | Растворосмесители стационарные, емкость до 250 л | маш.-ч | 9.1872 | 1 | 454.31 | 1199.38 | 4173.84 | 454.31 | 4173.84 | 405.68 | 1071 | 3727.08 | 405.68 | 3727.08 | 1948933241 | 4389697 | 4389697 | 2
20 | 375 | 2 | 0 | 0 | 22.1-4-8 | Погрузчики на автомобильном ходу, грузоподъемность до 1 т | маш.-ч | 0.0348 | 1 | 616.73 | 6.17 | 21.47 | 616.73 | 21.47 | 511.29 | 5.11 | 17.78 | 511.29 | 17.78 | -929482187 | -878210744 | -878210744 | 2
20 | 374 | 2 | 0 | 0 | 22.1-30-102 | Дрели электрические, двухскоростные, мощностью 600 Вт | маш.-ч | 4.1064 | 1 | 7.44 | 8.78 | 30.55 | 7.44 | 30.55 | 0.98 | 1.16 | 4.04 | 0.98 | 4.04 | -1222982568 | -2110789947 | -2110789947 | 2
20 | 373 | 2 | 0 | 0 | 22.1-17-168 | Укладчики полимерных покрытий на игровых и спортивных площадках, производительность 10-50 м2/ч | маш.-ч | 9.1872 | 1 | 531.41 | 1402.92 | 4882.16 | 531.41 | 4882.16 | 373.56 | 986.2 | 3431.98 | 373.56 | 3431.98 | 2028281919 | -1587432455 | -1587432455 | 2
20 | 386 | 3 | 0 | 0 | 21.6-1-49 | Отдельные конструктивные элементы с преобладанием горячекатаных профилей, средняя масса сборочной единицы до 0,05 т | т | 0.1 | 1 | 79722.54 | 79722.54 | 7972.25 | 79722.54 | 7972.25 | 0 | 0 | 0 | 0 | 0 | -135154983 | 1121548434 | 1121548434 | 3
20 | 385 | 3 | 0 | 0 | 21.1-23-9 | Электроды, тип Э-42, 46, 50, диаметр 4 - 6 мм | т | 0.0002 | 1 | 110781.14 | 221.56 | 22.16 | 110781.14 | 22.16 | 0 | 0 | 0 | 0 | 0 | -941081254 | 1991017595 | 1991017595 | 3
20 | 384 | 3 | 0 | 0 | 21.1-11-21 | Болты строительные черные с гайками и шайбами (10х100мм) | т | 0.0005 | 1 | 105084.63 | 525.42 | 52.54 | 105084.63 | 52.54 | 0 | 0 | 0 | 0 | 0 | -1356276541 | 442495294 | 442495294 | 3
20 | 383 | 2 | 0 | 0 | 22.1-4-31 | Лебедки электрические, грузоподъемность до 1,5 т | маш.-ч | 2.4 | 1 | 31 | 744 | 74.4 | 31 | 74.4 | 1.35 | 32.4 | 3.24 | 1.35 | 3.24 | -204835879 | 1844315211 | 1844315211 | 2
18 | 826 | 3 | 4 | 0 | Цена поставщика | Баскетбольный щит МАФ 3510 | шт. | 2 | 1 | 10625 |  | 21250 | 10625 | 21250 | 0 |  | 0 | 0 | 0 | 941243767 | 1358889698 | 1358889698 | 3
4 | 888 |  |  |  |  | Мусор
20 | 388 | 2 | 0 | 0 | 22.1-1-5 | Экскаваторы на гусеничном ходу гидравлические, объем ковша до 0,65 м3 | маш.-ч | 9.325 | 1 | 1494.43 | 80.25 | 13935.41 | 1494.43 | 13935.41 | 481.21 | 25.84 | 4487.12 | 481.21 | 4487.12 | 770341722 | -2015274479 | -2015274479 | 2
20 | 390 | 2 | 0 | 0 | 22.1-18-13 | Автомобили-самосвалы, грузоподъемность до 10 т | маш.-ч | 3.1257 | 1 | 1014.12 | 18.25 | 3169.11 | 1014.12 | 3169.11 | 317.13 | 5.71 | 991.54 | 317.13 | 991.54 | -1786200580 | -522295321 | -522295321 | 2
20 | 389 | 2 | 0 | 0 | 22.1-18-12 | Автомобили-самосвалы, грузоподъемность до 7 т | маш.-ч | 3.473 | 1 | 1009.4 | 20.19 | 3505.99 | 1009.4 | 3505.99 | 316.82 | 6.34 | 1100.94 | 316.82 | 1100.94 | 238809398 | 723112940 | 723112940 | 2
20 | 392 | 2 | 0 | 0 | 22.1-18-13 | Автомобили-самосвалы, грузоподъемность до 10 т | маш.-ч | 38.8976 | 1 | 1014.12 | 227.08 | 39432.44 | 1014.12 | 39432.44 | 317.13 | 71.12 | 12349.99 | 317.13 | 12349.99 | -1786200580 | -522295321 | -522295321 | 2
20 | 391 | 2 | 0 | 0 | 22.1-18-12 | Автомобили-самосвалы, грузоподъемность до 7 т | маш.-ч | 48.622 | 1 | 1009.4 | 282.52 | 49059.6 | 1009.4 | 49059.6 | 316.82 | 88.76 | 15413.17 | 316.82 | 15413.17 | 238809398 | 723112940 | 723112940 | 2
999

## Расчет стоимости ресурсов
Ресурсная ведомость на
Объект: Выполнение работ по проведению ремонта прилегающей территории для нужд ГБОУ Школа № 630
Обоснование | Наименование | Единица измерения | Объем | Базовая
|  |  |  | цена | стоимость
1 | 2 | 3 | 4 | 5 | 6
Локальная смета:
Раздел: Веранды
Подраздел: Демонтажные работы
Машины и механизмы
22.1-10-5 | Компрессоры с дизельным двигателем прицепные до 5 м3/мин | маш.-ч | 137.3328 | 744.2 | 102203 | 2
22.1-13-21 | Печи электрические для сушки сварочных материалов с регулированием температуры в пределах 80-500С | маш.-ч | 0.0048 | 41.19 | 0.2 | 2
22.1-30-46 | Преобразователи частоты тока до 500 А | маш.-ч | 0.048 | 27.02 | 1.3 | 2
22.1-30-5 | Машины сверлильные ручные электрические | маш.-ч | 0.7224 | 4.71 | 3.4 | 2
22.1-30-54 | Молотки отбойные | маш.-ч | 137.3328 | 6.02 | 826.77 | 2
22.1-4-45 | Домкраты гидравлические, грузоподъемность до 100 т | маш.-ч | 0.264 | 10.39 | 2.74 | 2
Итого машины и механизмы |  |  |  | 103037.41
Подраздел: Строительные работы
Машины и механизмы
22.1-10-5 | Компрессоры с дизельным двигателем прицепные до 5 м3/мин | маш.-ч | 32.5632 | 744.2 | 24233.64 | 2
22.1-13-14 | Установки для сварки ручной дуговой (постоянного тока) | маш.-ч | 66.6029 | 27.21 | 1812.27 | 2
22.1-13-16 | Аппараты для газовой сварки и резки | маш.-ч | 1.2466 | 6.29 | 7.84 | 2
22.1-13-21 | Печи электрические для сушки сварочных материалов с регулированием температуры в пределах 80-500С | маш.-ч | 0.024 | 41.19 | 0.98 | 2
22.1-14-6 | Агрегаты для подачи грунтовки | маш.-ч | 0.7776 | 1977.07 | 1537.37 | 2
22.1-17-168 | Укладчики полимерных покрытий на игровых и спортивных площадках, производительность 10-50 м2/ч | маш.-ч | 2.5344 | 531.41 | 1346.8 | 2
22.1-30-1 | Трамбовки пневматические | маш.-ч | 33.2064 | 3.75 | 124.67 | 2
22.1-30-102 | Дрели электрические, двухскоростные, мощностью 600 Вт | маш.-ч | 18.5916 | 7.44 | 138.32 | 2
22.1-30-19 | Машины шлифовальные электрические | маш.-ч | 0.55654 | 5.94 | 3.31 | 2
22.1-30-33 | Лобзики электрические | маш.-ч | 2.92 | 4.58 | 13.38 | 2
22.1-30-37 | Станки сверлильные | маш.-ч | 3.3392 | 11.26 | 37.6 | 2
22.1-30-46 | Преобразователи частоты тока до 500 А | маш.-ч | 0.24 | 27.02 | 6.48 | 2
22.1-30-5 | Машины сверлильные ручные электрические | маш.-ч | 3.612 | 4.71 | 17.02 | 2
22.1-30-56 | Шуруповерты | маш.-ч | 3.4186 | 5.08 | 17.36 | 2
22.1-30-64 | Пресс-ножницы комбинированные | маш.-ч | 1.1131 | 364.4 | 405.6 | 2
22.1-4-31 | Лебедки электрические, грузоподъемность до 1,5 т | маш.-ч | 21.1483 | 31 | 655.6 | 2
22.1-4-45 | Домкраты гидравлические, грузоподъемность до 100 т | маш.-ч | 1.32 | 10.39 | 13.72 | 2
22.1-4-8 | Погрузчики на автомобильном ходу, грузоподъемность до 1 т | маш.-ч | 0.0096 | 616.73 | 5.92 | 2
22.1-6-68 | Растворосмесители стационарные, емкость до 250 л | маш.-ч | 2.5344 | 454.31 | 1151.4 | 2
Итого машины и механизмы |  |  |  | 31529.28
Материальные ресурсы
21.1-10-264 | Профили стальные оцинкованные, марка Н60-845-0,7 | м2 | 120 | 397.91 | 47749.2 | 3
21.1-10-47 | Профили стальные электросварные квадратного сечения трубчатые, размер стороны 80 мм, толщина стенки 3-6 мм | т | 0.67017 | 37329.29 | 25016.97 | 3
21.1-11-13 | Болты строительные анкерные с гайками | т | 0.0024 | 153777.19 | 369.06 | 3
21.1-11-21 | Болты строительные черные с гайками и шайбами (10х100мм) | т | 0.003673 | 105084.63 | 385.99 | 3
21.1-12-11 | Песок для строительных работ, рядовой | м3 | 21.504 | 590.78 | 12704.06 | 3
21.1-12-24 | Щебень из естественного камня для строительных работ, марка 300-200, фракция 5-10 мм | м3 | 2.592 | 1436.5 | 3723.41 | 3
21.1-12-25 | Щебень из естественного камня для строительных работ, марка 300-200, фракция 10-20 мм | м3 | 1.296 | 1436.5 | 1861.78 | 3
21.1-12-27 | Щебень из естественного камня для строительных работ, марка 300-200, фракция 40-70 мм | м3 | 14.4 | 1241 | 17870.4 | 3
21.1-1-27 | Мастика герметизирующая нетвердеющая, строительная, марка "Праймер" | т | 0.06624 | 36258.75 | 2401.78 | 3
21.1-15-275 | Ленты герметизирующие алюминиевые самоклеящиеся для сотового поликарбоната толщиной 8 мм, ширина 25 мм, сплошные | м | 62.289 | 16.09 | 1002.24 | 3
21.1-15-276 | Ленты герметизирующие алюминиевые самоклеящиеся для сотового поликарбоната толщиной 8 мм, ширина 25 мм, перфорированные | м | 62.289 | 32.99 | 2054.91 | 3
21.1-20-17 | Мешковина | м2 | 0.04 | 91.89 | 3.68 | 3
21.1-2-13 | Цемент общестроительный, портландцемент общего назначения, марка 400 | т | 0.2464 | 4207.5 | 1036.56 | 3
21.1-23-9 | Электроды, тип Э-42, 46, 50, диаметр 4 - 6 мм | т | 0.027398 | 110781.14 | 3035.16 | 3
21.1-25-1002 | Пластик поликарбонатный ячеистый для остекления, толщина 10 мм | м2 | 144.5766 | 245.08 | 35432.83 | 3
21.1-25-1004 | Профили поликарбонатные торцевые для сотового поликарбоната толщиной 10 мм | м | 124.5923 | 28.43 | 3542.16 | 3
21.1-25-13 | Вода | м3 | 0.00028 | 35.25 | 0.01 | 3
21.1-25-255 | Пленка полиэтиленовая, толщина 0,12 - 0,15 мм | м2 | 5.376 | 12.02 | 64.62 | 3
21.1-25-343 | Скипидар живичный | т | 0.003024 | 343020.03 | 1037.29 | 3
21.1-25-691 | Термошайбы поликарбонатные для крепления поликарбоната к металлическим конструкциям | 100 шт. | 1.2962 | 851.18 | 1103.3 | 3
21.1-25-694 | Прокладки резиновые уплотнительные для профилей алюминиевых, ширина 13,5 мм | м | 68.5279 | 37.46 | 2567.05 | 3
21.1-25-695 | Прокладки резиновые уплотнительные для профилей алюминиевых, ширина 60 мм | м | 68.5279 | 153.39 | 10511.49 | 3
21.1-25-769 | Крошка резиновая гранулированная, фракция 2-3 мм | кг | 705.6 | 17.77 | 12538.51 | 3
21.1-25-776 | Средство связующее универсальное полиуретановое на основе резиновой и каучуковой крошки для устройства высокопрочных эластичных покрытий | кг | 231.84 | 202.34 | 46910.51 | 3
21.1-4-10 | Кислород технический газообразный | м3 | 0.66784 | 53.38 | 35.65 | 3
21.1-4-31 | Пропан-бутан газообразный | м3 | 0.22261 | 32.52 | 7.23 | 3
21.1-6-101 | Пигменты сухие для красок, кислотный желтый | т | 0.0504 | 748299.67 | 37714.3 | 3
21.1-6-46 | Краски масляные жидкотертые цветные (готовые к употреблению) для наружных и внутренних работ, марка МА-15, сурик железный для окраски по металлу | т | 0.02214 | 81012.06 | 1793.61 | 3
21.1-6-90 | Олифа для окраски комбинированная "Оксоль" | кг | 2.43 | 78.18 | 189.98 | 3
21.1-9-13 | Бруски хвойных пород обрезные, длина 2-6,5 м, сорт III, толщина 50-60 мм | м3 | 0.0096 | 7064.05 | 67.81 | 3
21.3-1-64 | Смеси бетонные, БСГ, тяжелого бетона на гранитном щебне, класс прочности: В7,5 (М100); П3, фракция 5-20 | м3 | 0.01632 | 3247.23 | 52.99 | 3
21.3-1-69 | Смеси бетонные, БСГ, тяжелого бетона на гранитном щебне, класс прочности: В15 (М200); П3, фракция 5-20, F50-100, W0-2 | м3 | 4.256 | 3714.73 | 15809.92 | 3
21.3-3-19 | Смеси асфальтобетонные дорожные горячие мелкозернистые, марка II, тип В | т | 6.672 | 2562.79 | 17098.94 | 3
21.3-4-28 | Арматурные заготовки (стержни, хомуты и т.п.), не собранные в каркасы или сетки, углеродистая сталь общего назначения (жесткая арматура), профильная | т | 1.1799 | 35483.61 | 41865.49 | 3
21.5-3-12 | Камни бетонные бортовые, марка БР60.20.8 | м3 | 0.7 | 9014.9 | 6310.43 | 3
21.6-1-50 | Отдельные конструктивные элементы с преобладанием горячекатаных профилей, средняя масса сборочной единицы от 0,11 до 0,5 т | т | 0.0132 | 75026.56 | 990.35 | 3
21.6-1-52 | Отдельные конструктивные элементы с преобладанием горячекатаных профилей, средняя масса сборочной единицы от 0,51 до 1,0 т | т | 1.1131 | 75026.56 | 83509.81 | 3
21.7-1-1 | Винты самонарезающие оцинкованные 5х20 мм | 100 шт. | 7.7772 | 241.19 | 1875.79 | 3
21.7-12-3 | Профили алюминиевые системы AGS 150, ширина 51 мм, крышки | м | 68.5279 | 69.68 | 4775.02 | 3
21.7-12-4 | Профили алюминиевые системы AGS 150, ширина 49 мм, прижимы | м | 68.5279 | 149.85 | 10268.9 | 3
Итого материальные ресурсы |  |  |  | 455289.19
Раздел: Игровые и спортивные площадки
Подраздел: Демонтажные работы
Машины и механизмы
22.1-4-31 | Лебедки электрические, грузоподъемность до 1,5 т | маш.-ч | 8.36 | 31 | 259.16 | 2
Итого машины и механизмы |  |  |  | 259.16
Подраздел: Строительные работы
Машины и механизмы
22.1-10-5 | Компрессоры с дизельным двигателем прицепные до 5 м3/мин | маш.-ч | 102.7776 | 744.2 | 76487.43 | 2
22.1-14-6 | Агрегаты для подачи грунтовки | маш.-ч | 2.4543 | 1977.07 | 4852.33 | 2
22.1-17-168 | Укладчики полимерных покрытий на игровых и спортивных площадках, производительность 10-50 м2/ч | маш.-ч | 7.9992 | 531.41 | 4250.85 | 2
22.1-30-1 | Трамбовки пневматические | маш.-ч | 104.8077 | 3.75 | 393.45 | 2
22.1-30-102 | Дрели электрические, двухскоростные, мощностью 600 Вт | маш.-ч | 3.5754 | 7.44 | 26.6 | 2
22.1-4-31 | Лебедки электрические, грузоподъемность до 1,5 т | маш.-ч | 49.4 | 31 | 1531.4 | 2
22.1-4-8 | Погрузчики на автомобильном ходу, грузоподъемность до 1 т | маш.-ч | 0.0303 | 616.73 | 18.7 | 2
22.1-6-68 | Растворосмесители стационарные, емкость до 250 л | маш.-ч | 7.9992 | 454.31 | 3634.12 | 2
Итого машины и механизмы |  |  |  | 91194.88
Материальные ресурсы
21.1-11-21 | Болты строительные черные с гайками и шайбами (10х100мм) | т | 0.00858 | 105084.63 | 901.63 | 3
21.1-12-11 | Песок для строительных работ, рядовой | м3 | 67.872 | 590.78 | 40097.2 | 3
21.1-12-24 | Щебень из естественного камня для строительных работ, марка 300-200, фракция 5-10 мм | м3 | 8.181 | 1436.5 | 11752.01 | 3
21.1-12-25 | Щебень из естественного камня для строительных работ, марка 300-200, фракция 10-20 мм | м3 | 4.0905 | 1436.5 | 5876.23 | 3
21.1-12-27 | Щебень из естественного камня для строительных работ, марка 300-200, фракция 40-70 мм | м3 | 45.45 | 1241 | 56403.45 | 3
21.1-1-27 | Мастика герметизирующая нетвердеющая, строительная, марка "Праймер" | т | 0.20907 | 36258.75 | 7580.61 | 3
21.1-2-13 | Цемент общестроительный, портландцемент общего назначения, марка 400 | т | 0.7172 | 4207.5 | 3017.13 | 3
21.1-23-9 | Электроды, тип Э-42, 46, 50, диаметр 4 - 6 мм | т | 0.00364 | 110781.14 | 403.23 | 3
21.1-25-255 | Пленка полиэтиленовая, толщина 0,12 - 0,15 мм | м2 | 16.968 | 12.02 | 203.95 | 3
21.1-25-343 | Скипидар живичный | т | 0.009545 | 343020.03 | 3273.95 | 3
21.1-25-769 | Крошка резиновая гранулированная, фракция 2-3 мм | кг | 2227.05 | 17.77 | 39574.68 | 3
21.1-25-776 | Средство связующее универсальное полиуретановое на основе резиновой и каучуковой крошки для устройства высокопрочных эластичных покрытий | кг | 731.745 | 202.34 | 148061.28 | 3
21.1-6-101 | Пигменты сухие для красок, кислотный желтый | т | 0.15907 | 748299.67 | 119035.76 | 3
21.1-9-13 | Бруски хвойных пород обрезные, длина 2-6,5 м, сорт III, толщина 50-60 мм | м3 | 0.0303 | 7064.05 | 214.04 | 3
21.3-1-69 | Смеси бетонные, БСГ, тяжелого бетона на гранитном щебне, класс прочности: В15 (М200); П3, фракция 5-20, F50-100, W0-2 | м3 | 12.388 | 3714.73 | 46018.16 | 3
21.3-3-19 | Смеси асфальтобетонные дорожные горячие мелкозернистые, марка II, тип В | т | 21.0585 | 2562.79 | 53968.52 | 3
21.5-3-12 | Камни бетонные бортовые, марка БР60.20.8 | м3 | 1.63 | 9014.9 | 14694.29 | 3
21.6-1-52 | Отдельные конструктивные элементы с преобладанием горячекатаных профилей, средняя масса сборочной единицы от 0,51 до 1,0 т | т | 2.6 | 75026.56 | 195069.06 | 3
Цена поставщика | 1500-3 Песочница 1,5х1,5х0,65 м | шт. | 4 | 12083.33 | 48333.32 | 3
Цена поставщика | 4404 Паровозик Тип 4 | шт. | 1 | 97708.33 | 97708.33 | 3
Цена поставщика | 4702 Игровая панель Часы 0,9х1,0 м | шт. | 1 | 7083.33 | 7083.33 | 3
Цена поставщика | 4704 Жираф с баскетбольным щитом 1,4х1,0х2,5 м | шт. | 2 | 29291.67 | 58583.34 | 3
Цена поставщика | 1210-3 Качалка на пружине 0,84х0,5х0,95 м | шт. | 1 | 15000 | 15000 | 3
Цена поставщика | 1210-4 Качалка на пружине 0,76х0,5х0,8 м | шт. | 1 | 15000 | 15000 | 3
Цена поставщика | 1210-6 Качалка на пружине 0,75х0,51х0,96 м | шт. | 1 | 15750 | 15750 | 3
Цена поставщика | 1240-2 Качалка на пружине 1,15х0,9х1,0 | шт. | 1 | 23750 | 23750 | 3
Цена поставщика | 1621 Лавочка Автомобиль 1,5х0,6х1,0 м | шт. | 1 | 10375 | 10375 | 3
Цена поставщика | 1622 Лавочка Карета 1,5х0,6х1,0 м | шт. | 1 | 10375 | 10375 | 3
Цена поставщика | 1625 Лавочка Медвежонок 1,2х0,42х0,92 м | шт. | 1 | 6208.33 | 6208.33 | 3
Цена поставщика | 1626 Лавочка Касатка 1,2х0,42х0,95 м | шт. | 1 | 6208.33 | 6208.33 | 3
Цена поставщика | 4001 Стол со стульчиками 1,2х1,2х0,6 м | шт. | 4 | 10625 | 42500 | 3
Цена поставщика | 4102 Домик Тип 2 1,5х1,4х1,6 м | шт. | 1 | 33250 | 33250 | 3
Цена поставщика | 4104-1 Домик Тип 4 1,1х1,0х2,0 м | шт. | 1 | 29916.67 | 29916.67 | 3
Цена поставщика | 4104-4 Домик Тип 4 1,4х1,4х2,5 м | шт. | 1 | 33125 | 33125 | 3
Цена поставщика | 4104-2 Домик Тип 4 1,0х1,0х1,75 м | шт. | 1 | 28541.67 | 28541.67 | 3
Цена поставщика | 6006 Стенд 1,18х0,45х2,0 м | шт. | 1 | 10416.67 | 10416.67 | 3
Цена поставщика | 6002 Велопарковка Тип 2 2,9х1,0х1,0 м | шт. | 1 | 10416.67 | 10416.67 | 3
Цена поставщика | 3513 Футбольные ворота (без сетки) 3,0х1,04х2,0 м | шт. | 2 | 11458.33 | 22916.66 | 3
Итого материальные ресурсы |  |  |  | 1271603.5
Раздел: Контейнерная площадка
Подраздел: Демонтажные работы
Машины и механизмы
22.1-13-21 | Печи электрические для сушки сварочных материалов с регулированием температуры в пределах 80-500С | маш.-ч | 0.0003 | 41.19 | 0.01 | 2
22.1-30-46 | Преобразователи частоты тока до 500 А | маш.-ч | 0.003 | 27.02 | 0.08 | 2
22.1-30-5 | Машины сверлильные ручные электрические | маш.-ч | 0.04515 | 4.71 | 0.21 | 2
22.1-4-31 | Лебедки электрические, грузоподъемность до 1,5 т | маш.-ч | 0.24 | 31 | 7.44 | 2
22.1-4-45 | Домкраты гидравлические, грузоподъемность до 100 т | маш.-ч | 0.0165 | 10.39 | 0.17 | 2
Итого машины и механизмы |  |  |  | 7.91
Подраздел: Строительные работы
Машины и механизмы
22.1-10-5 | Компрессоры с дизельным двигателем прицепные до 5 м3/мин | маш.-ч | 0.0552 | 744.2 | 41.08 | 2
22.1-14-6 | Агрегаты для подачи грунтовки | маш.-ч | 0.0648 | 1977.07 | 128.11 | 2
22.1-30-1 | Трамбовки пневматические | маш.-ч | 0.1088 | 3.75 | 0.4 | 2
22.1-4-31 | Лебедки электрические, грузоподъемность до 1,5 т | маш.-ч | 7.6 | 31 | 235.6 | 2
Итого машины и механизмы |  |  |  | 405.19
Материальные ресурсы
21.1-11-21 | Болты строительные черные с гайками и шайбами (10х100мм) | т | 0.00132 | 105084.63 | 138.71 | 3
21.1-1-27 | Мастика герметизирующая нетвердеющая, строительная, марка "Праймер" | т | 0.00552 | 36258.75 | 200.15 | 3
21.1-23-9 | Электроды, тип Э-42, 46, 50, диаметр 4 - 6 мм | т | 0.00056 | 110781.14 | 62.04 | 3
21.1-9-13 | Бруски хвойных пород обрезные, длина 2-6,5 м, сорт III, толщина 50-60 мм | м3 | 0.0008 | 7064.05 | 5.65 | 3
21.3-3-19 | Смеси асфальтобетонные дорожные горячие мелкозернистые, марка II, тип В | т | 0.556 | 2562.79 | 1424.91 | 3
21.6-1-52 | Отдельные конструктивные элементы с преобладанием горячекатаных профилей, средняя масса сборочной единицы от 0,51 до 1,0 т | т | 0.4 | 75026.56 | 30010.62 | 3
Цена поставщика | Контейнерная площадка на 3 контейнера (с дверьми) | шт. | 0.35937 | 35285 | 12680.23 | 3
Итого материальные ресурсы |  |  |  | 44522.31
Раздел: Дорожки до веранд
Подраздел: Строительные работы
Машины и механизмы
22.1-10-5 | Компрессоры с дизельным двигателем прицепные до 5 м3/мин | маш.-ч | 14.6996 | 744.2 | 10939.51 | 2
22.1-14-6 | Агрегаты для подачи грунтовки | маш.-ч | 0.35113 | 1977.07 | 694.22 | 2
22.1-30-1 | Трамбовки пневматические | маш.-ч | 14.9901 | 3.75 | 56.29 | 2
Итого машины и механизмы |  |  |  | 11690.02
Материальные ресурсы
21.1-12-11 | Песок для строительных работ, рядовой | м3 | 9.7104 | 590.78 | 5736.68 | 3
21.1-12-24 | Щебень из естественного камня для строительных работ, марка 300-200, фракция 5-10 мм | м3 | 1.17 | 1436.5 | 1680.71 | 3
21.1-12-25 | Щебень из естественного камня для строительных работ, марка 300-200, фракция 10-20 мм | м3 | 0.585 | 1436.5 | 840.39 | 3
21.1-12-27 | Щебень из естественного камня для строительных работ, марка 300-200, фракция 40-70 мм | м3 | 6.5 | 1241 | 8066.5 | 3
21.1-1-27 | Мастика герметизирующая нетвердеющая, строительная, марка "Праймер" | т | 0.029912 | 36258.75 | 1084.55 | 3
21.1-2-13 | Цемент общестроительный, портландцемент общего назначения, марка 400 | т | 0.25432 | 4207.5 | 1069.88 | 3
21.1-9-13 | Бруски хвойных пород обрезные, длина 2-6,5 м, сорт III, толщина 50-60 мм | м3 | 0.004335 | 7064.05 | 30.62 | 3
21.3-1-69 | Смеси бетонные, БСГ, тяжелого бетона на гранитном щебне, класс прочности: В15 (М200); П3, фракция 5-20, F50-100, W0-2 | м3 | 4.3928 | 3714.73 | 16318.1 | 3
21.3-3-19 | Смеси асфальтобетонные дорожные горячие мелкозернистые, марка II, тип В | т | 3.0128 | 2562.79 | 7721.24 | 3
21.5-3-12 | Камни бетонные бортовые, марка БР60.20.8 | м3 | 0.578 | 9014.9 | 5210.61 | 3
Итого материальные ресурсы |  |  |  | 47759.28
Раздел: Забор
Подраздел: Демонтажные работы
Машины и механизмы
22.1-4-31 | Лебедки электрические, грузоподъемность до 1,5 т | маш.-ч | 20.634 | 31 | 639.65 | 2
Итого машины и механизмы |  |  |  | 639.65
Подраздел: Строительные работы
Машины и механизмы
22.1-13-14 | Установки для сварки ручной дуговой (постоянного тока) | маш.-ч | 0.32 | 27.21 | 8.71 | 2
22.1-13-15 | Аппараты сварочные | маш.-ч | 177.408 | 351.29 | 62323.8 | 2
22.1-13-16 | Аппараты для газовой сварки и резки | маш.-ч | 9.699 | 6.29 | 61 | 2
22.1-30-102 | Дрели электрические, двухскоростные, мощностью 600 Вт | маш.-ч | 54.1992 | 7.44 | 403.23 | 2
22.1-30-19 | Машины шлифовальные электрические | маш.-ч | 53.638 | 5.94 | 317.33 | 2
22.1-30-33 | Лобзики электрические | маш.-ч | 9.266 | 4.58 | 42.44 | 2
22.1-30-43 | Станки трубоотрезные | маш.-ч | 232.848 | 652.16 | 151854.78 | 2
22.1-30-56 | Шуруповерты | маш.-ч | 11.038 | 5.08 | 56.07 | 2
22.1-6-21 | Бетоносмесители передвижные, емкость до 5 м3 | маш.-ч | 6.222 | 436.08 | 2713.28 | 2
22.1-6-52 | Вибраторы глубинные | маш.-ч | 10.187 | 10.82 | 110.41 | 2
22.1-9-1 | Машины бурильно-крановые на базе трактора, глубина бурения до 5 м | маш.-ч | 10.187 | 1289.26 | 13133.91 | 2
Итого машины и механизмы |  |  |  | 231024.96
Материальные ресурсы
21.1-10-171 | Сталь полосовая, марка Ст1кп-Ст4кп, Ст1пс-Ст6пс, Ст1Гпс-Ст5Гпс, кипящая и полуспокойная, | т | 0.52823 | 38268.54 | 20213.95 | 3
21.1-10-188 | Сталь тонколистовая, толщина до 4 мм, общего назначения, марка БСт1кп-БСт4кп, Ст1пс-Ст5пс, Ст3Гпс-Ст5Гпс | т | 0.01403 | 37354.8 | 523.99 | 3
21.1-10-28 | Профили стальные электросварные квадратного сечения трубчатые, размер стороны 40 мм, толщина стенки 2 мм | т | 1.49 | 37537.54 | 55929.34 | 3
21.1-10-34 | Профили стальные электросварные квадратного сечения трубчатые, размер стороны 20 мм, толщина стенки 2 мм | т | 2.691 | 40597.55 | 109248.01 | 3
21.1-10-47 | Профили стальные электросварные квадратного сечения трубчатые, размер стороны 80 мм, толщина стенки 3-6 мм | т | 1.71 | 37329.29 | 63833.09 | 3
21.1-10-69 | Профили стальные электросварные прямоугольного сечения трубчатые, размер 20х50 мм, толщина стенки 2,0 мм | т | 1.852 | 39110.05 | 72431.81 | 3
21.1-11-21 | Болты строительные черные с гайками и шайбами (10х100мм) | т | 6e-05 | 105084.63 | 6.31 | 3
21.1-11-29 | Винты самонарезающие 5х40 мм для металла | кг | 0.02 | 148.7 | 2.97 | 3
21.1-12-11 | Песок для строительных работ, рядовой | м3 | 6.1 | 590.78 | 3603.88 | 3
21.1-12-30 | Щебень из естественного камня для строительных работ, марка 600-400, фракция 10-20 мм | м3 | 6.832 | 1436.5 | 9814.29 | 3
21.1-15-275 | Ленты герметизирующие алюминиевые самоклеящиеся для сотового поликарбоната толщиной 8 мм, ширина 25 мм, сплошные | м | 197.6596 | 16.09 | 3180.36 | 3
21.1-15-276 | Ленты герметизирующие алюминиевые самоклеящиеся для сотового поликарбоната толщиной 8 мм, ширина 25 мм, перфорированные | м | 197.6596 | 32.99 | 6520.78 | 3
21.1-2-13 | Цемент общестроительный, портландцемент общего назначения, марка 400 | т | 2.4424 | 4207.5 | 10276.67 | 3
21.1-23-9 | Электроды, тип Э-42, 46, 50, диаметр 4 - 6 мм | т | 0.231 | 110781.14 | 25590.18 | 3
21.1-25-1000 | Пластик поликарбонатный ячеистый для остекления, толщина 16 мм | м2 | 458.78 | 463.15 | 212483.98 | 3
21.1-25-1005 | Профили поликарбонатные торцевые для сотового поликарбоната толщиной 16 мм | м | 395.3644 | 32.47 | 12837.48 | 3
21.1-25-13 | Вода | м3 | 1.7934 | 35.25 | 63.44 | 3
21.1-25-691 | Термошайбы поликарбонатные для крепления поликарбоната к металлическим конструкциям | 100 шт. | 4.1132 | 851.18 | 3501.06 | 3
21.1-25-694 | Прокладки резиновые уплотнительные для профилей алюминиевых, ширина 13,5 мм | м | 217.4572 | 37.46 | 8145.94 | 3
21.1-25-695 | Прокладки резиновые уплотнительные для профилей алюминиевых, ширина 60 мм | м | 217.4572 | 153.39 | 33355.75 | 3
21.1-4-10 | Кислород технический газообразный | м3 | 0.6832 | 53.38 | 36.6 | 3
21.1-4-31 | Пропан-бутан газообразный | м3 | 0.33733 | 32.52 | 10.98 | 3
21.1-6-44 | Краски масляные жидкотертые цветные (готовые к употреблению) для наружных и внутренних работ, марка МА-15 | т | 0.051076 | 68627.56 | 3505.21 | 3
21.1-6-90 | Олифа для окраски комбинированная "Оксоль" | кг | 30.736 | 78.18 | 2402.92 | 3
21.21-5-2 | Бирки маркировочные для кабелей и проводов, тип У153 У3,5 | 1000 шт. | 0.006 | 450.82 | 2.7 | 3
21.7-1-1 | Винты самонарезающие оцинкованные 5х20 мм | 100 шт. | 24.6792 | 241.19 | 5952.39 | 3
21.7-12-3 | Профили алюминиевые системы AGS 150, ширина 51 мм, крышки | м | 217.4572 | 69.68 | 15152.4 | 3
21.7-12-4 | Профили алюминиевые системы AGS 150, ширина 49 мм, прижимы | м | 217.4572 | 149.85 | 32585.95 | 3
21.7-3-6 | Диск отрезной абразивный для резки по металлу, диаметр 125 мм | шт. | 6.468 | 16.54 | 106.26 | 3
21.8-1-41 | Доводчики дверные, марка "ДОРМА TS/92", масса двери до 120 кг | шт. | 1 | 10238.3 | 10238.3 | 3
Итого материальные ресурсы |  |  |  | 721556.99
Раздел: Асфальт
Подраздел: Строительные работы
Машины и механизмы
22.1-10-4 | Компрессоры с дизельным двигателем прицепные до 2,5 м3/мин | маш.-ч | 31.02 | 470.71 | 14600.55 | 2
22.1-10-5 | Компрессоры с дизельным двигателем прицепные до 5 м3/мин | маш.-ч | 7.6596 | 744.2 | 5700.31 | 2
22.1-14-6 | Агрегаты для подачи грунтовки | маш.-ч | 8.9917 | 1977.07 | 17777.31 | 2
22.1-18-27 | Автомобили грузовые для аварийно-ремонтных работ, грузоподъемность до 7 т | маш.-ч | 11.75 | 1090.94 | 12819.25 | 2
22.1-30-1 | Трамбовки пневматические | маш.-ч | 15.0972 | 3.75 | 56.62 | 2
22.1-30-54 | Молотки отбойные | маш.-ч | 31.02 | 6.02 | 185.65 | 2
22.1-4-1 | Погрузчики универсальные на пневмоколесном ходу, грузоподъемность до 1 т | маш.-ч | 20.915 | 829.85 | 17357.1 | 2
Итого машины и механизмы |  |  |  | 68496.79
Материальные ресурсы
21.1-1-27 | Мастика герметизирующая нетвердеющая, строительная, марка "Праймер" | т | 0.76596 | 36258.75 | 27772.79 | 3
21.1-9-13 | Бруски хвойных пород обрезные, длина 2-6,5 м, сорт III, толщина 50-60 мм | м3 | 0.11101 | 7064.05 | 784.17 | 3
21.3-1-36 | Смеси бетонные, БСГ, тяжелого бетона на гранитном щебне фракция 20-40 для инженерных коммуникаций и дорог, класс прочности: В15 (М200); П1, F100, W2 | м3 | 13.865 | 3694.66 | 51225.3 | 3
21.3-2-15 | Растворы цементные, марка 100 | м3 | 0.141 | 3392.59 | 479.4 | 3
21.3-3-19 | Смеси асфальтобетонные дорожные горячие мелкозернистые, марка II, тип В | т | 77.1513 | 2562.79 | 197722.46 | 3
21.5-3-13 | Камни бетонные бортовые, марка БР 100.30.15 | м3 | 10.246 | 7833.01 | 80257.2 | 3
Итого материальные ресурсы |  |  |  | 358241.32
Раздел: Хавская ул., д. 15 стр. 1-2
Раздел: Контейнерная площадка
Подраздел: Демонтажные работы
Машины и механизмы
22.1-13-21 | Печи электрические для сушки сварочных материалов с регулированием температуры в пределах 80-500С | маш.-ч | 0.0003 | 41.19 | 0.01 | 2
22.1-30-46 | Преобразователи частоты тока до 500 А | маш.-ч | 0.003 | 27.02 | 0.08 | 2
22.1-30-5 | Машины сверлильные ручные электрические | маш.-ч | 0.04515 | 4.71 | 0.21 | 2
22.1-4-31 | Лебедки электрические, грузоподъемность до 1,5 т | маш.-ч | 1.2 | 31 | 37.2 | 2
22.1-4-45 | Домкраты гидравлические, грузоподъемность до 100 т | маш.-ч | 0.0165 | 10.39 | 0.17 | 2
Итого машины и механизмы |  |  |  | 37.67
Подраздел: Строительные работы
Машины и механизмы
22.1-10-5 | Компрессоры с дизельным двигателем прицепные до 5 м3/мин | маш.-ч | 0.0552 | 744.2 | 41.08 | 2
22.1-14-6 | Агрегаты для подачи грунтовки | маш.-ч | 0.0648 | 1977.07 | 128.11 | 2
22.1-30-1 | Трамбовки пневматические | маш.-ч | 0.1088 | 3.75 | 0.4 | 2
22.1-4-31 | Лебедки электрические, грузоподъемность до 1,5 т | маш.-ч | 9.5 | 31 | 294.5 | 2
Итого машины и механизмы |  |  |  | 464.09
Материальные ресурсы
21.1-11-21 | Болты строительные черные с гайками и шайбами (10х100мм) | т | 0.00165 | 105084.63 | 173.39 | 3
21.1-1-27 | Мастика герметизирующая нетвердеющая, строительная, марка "Праймер" | т | 0.00552 | 36258.75 | 200.15 | 3
21.1-23-9 | Электроды, тип Э-42, 46, 50, диаметр 4 - 6 мм | т | 0.0007 | 110781.14 | 77.55 | 3
21.1-9-13 | Бруски хвойных пород обрезные, длина 2-6,5 м, сорт III, толщина 50-60 мм | м3 | 0.0008 | 7064.05 | 5.65 | 3
21.3-3-19 | Смеси асфальтобетонные дорожные горячие мелкозернистые, марка II, тип В | т | 0.556 | 2562.79 | 1424.91 | 3
21.6-1-52 | Отдельные конструктивные элементы с преобладанием горячекатаных профилей, средняя масса сборочной единицы от 0,51 до 1,0 т | т | 0.5 | 75026.56 | 37513.28 | 3
Цена поставщика | Контейнерная площадка на 4 контейнера (с дверьми) | шт. | 0.44921 | 42340.83 | 19019.84 | 3
Итого материальные ресурсы |  |  |  | 58414.77
Раздел: Асфальт и борткамень
Подраздел: Спорт площадки
Машины и механизмы
22.1-17-168 | Укладчики полимерных покрытий на игровых и спортивных площадках, производительность 10-50 м2/ч | маш.-ч | 9.1872 | 531.41 | 4882.16 | 2
22.1-30-102 | Дрели электрические, двухскоростные, мощностью 600 Вт | маш.-ч | 4.1064 | 7.44 | 30.55 | 2
22.1-4-31 | Лебедки электрические, грузоподъемность до 1,5 т | маш.-ч | 2.4 | 31 | 74.4 | 2
22.1-4-8 | Погрузчики на автомобильном ходу, грузоподъемность до 1 т | маш.-ч | 0.0348 | 616.73 | 21.47 | 2
22.1-6-68 | Растворосмесители стационарные, емкость до 250 л | маш.-ч | 9.1872 | 454.31 | 4173.84 | 2
Итого машины и механизмы |  |  |  | 9182.42
Материальные ресурсы
21.1-11-21 | Болты строительные черные с гайками и шайбами (10х100мм) | т | 0.0005 | 105084.63 | 52.54 | 3
21.1-23-9 | Электроды, тип Э-42, 46, 50, диаметр 4 - 6 мм | т | 0.0002 | 110781.14 | 22.16 | 3
21.1-25-255 | Пленка полиэтиленовая, толщина 0,12 - 0,15 мм | м2 | 19.488 | 12.02 | 234.24 | 3
21.1-25-343 | Скипидар живичный | т | 0.010962 | 343020.03 | 3760.17 | 3
21.1-25-769 | Крошка резиновая гранулированная, фракция 2-3 мм | кг | 2557.8 | 17.77 | 45452.11 | 3
21.1-25-776 | Средство связующее универсальное полиуретановое на основе резиновой и каучуковой крошки для устройства высокопрочных эластичных покрытий | кг | 840.42 | 202.34 | 170050.58 | 3
21.1-6-101 | Пигменты сухие для красок, кислотный желтый | т | 0.1827 | 748299.67 | 136714.34 | 3
21.6-1-49 | Отдельные конструктивные элементы с преобладанием горячекатаных профилей, средняя масса сборочной единицы до 0,05 т | т | 0.1 | 79722.54 | 7972.25 | 3
Цена поставщика | Баскетбольный щит МАФ 3510 | шт. | 2 | 10625 | 21250 | 3
Итого материальные ресурсы |  |  |  | 385508.39
Раздел: Мусор
Машины и механизмы
22.1-1-5 | Экскаваторы на гусеничном ходу гидравлические, объем ковша до 0,65 м3 | маш.-ч | 9.325 | 1494.43 | 13935.41 | 2
22.1-18-12 | Автомобили-самосвалы, грузоподъемность до 7 т | маш.-ч | 52.095 | 1009.4 | 52565.59 | 2
22.1-18-13 | Автомобили-самосвалы, грузоподъемность до 10 т | маш.-ч | 42.0233 | 1014.12 | 42601.55 | 2
Итого машины и механизмы |  |  |  | 109102.55

## Source
0 | Smeta.RU Flash (495) 974-1589 |  | _PS_ |  | 0 | 0 | 0 | Smeta.RU Flash |  | 0 | 31807 | 10 | 11 | 2 | 0 | 0
1 | 996 | 0 | 956 | 0 |  | Выполнение работ по проведению ремонта прилегающей территории для нужд ГБОУ Школа № 630 |  | 0 |  | 0 |  |  |  | 0 | 0 | 0 | 108 |  |  |  | 0 | [37 empty] | Сметные нормы списания | Коды ОКП для СН-2012 - 2021 г. | 1 | 1 | 0 | 0 | 1 | 0 | 6 | 2 | 1 | 1 | 0 | 0 | 0 | 0 | 0 | СН-2012 - 2021 г_глава_1-5,7 | Типовой расчет для СН-2012 - 2021 г | СН-2012-2021 г. База данных "Сборник стоимостных нормативов" | СН-2012-2021 г. База данных "Сборник стоимостных нормативов" | СН-2012-2021 г. База данных "Сборник стоимостных нормативов" | СН-2012-2021 г. База данных "Сборник стоимостных нормативов" | Поправки для СН-2012-2021 в ценах на 01.10.2020 г | 0 | 0 | 8 |  |  | 0 | [43 empty] | 0
15 | 1
52 | 996 | 1 | 12 | 0 |  | Выполнение работ по проведению ремонта прилегающей территории для нужд ГБОУ Школа № 630 | [7 empty] | 5281728.7 | 3342900.05 | 707452.06 | 411693.91 | 1231376.59 | 0 | 5252.6637 | 0 | 0 | 861963.6 | 123137.73 | 0 | 0 | 0 | 0 | 0 | 0 | 0 | 0 | 0 | 0 | 0 | 0 | 0 | 0 | 0 | 0 | 0 | 0 | 6627373.1 | 0 | 0 | 6627373.1 | 3342900.05 | 3342900.05 | 0 | 3342900.05 | 0 | 0 | 0 | 0 | 0 | 0 | 0 | 0 | 0 | 0 | 0 | 0 | 0 | 0 | 0 | 0 | 0 | 0 | 0 | 0 | 0 | 0 | 0 | 0 | 0 | 0 | 0 | 0 | 0 | 0 | 0 | 0 | 0 | 0 | 0 | 0 | 0 | 0 | 0 | 0 | 0 | 0 | 0 | 0 | 0 | 0 | 0 | 0 | 0 | 0 | 0 | 0 | 0 | 0 | 0 | 0 | 0 | 0 | 0 | 0 | 0 | 0 | 0 | 0 | 0 | 0 | 0 | 0 | 0 | 0 | 0 | 0 | 0 | 0 | 0 | 0 | 0 | 0 | 0 | 0 | 0 | 0 | 0 | 0 | 0 | 0 | 0 | 0 | 0 | 0 | 0 | 0 | 0 | 0 | 0 | 0 | 0 | 0 | 0 | 0 | 0 | 0 | 0 | 0 | 0 | 0 | 0 | 0 | 0 | 0 | 0 | 0 | 0 | 0 | 0 | 0 | 0 | 0 | 0 | 0 | 0 | 0 | 0 | 0 | 0 | 0 | 0 | 0 | 0 | 0 | 0 | 0 | 0 | 0 | 0 | 0 | 0 | 0 | 0 | 0 | 0 | 0 | 0 | 0 | 0 | 0 | 0 | 0 | 0 | 0 | 0 | 0 | 0 | 0 | 0
3 | 1 |  | 926 |  | Новая локальная смета | Новая локальная смета |  | 0 |  | 0 | [10 empty] | 0 | [53 empty] | 0 | [7 empty] | 0 | 0
52 | 1 | 3 | 20 | 0 | Новая локальная смета | Новая локальная смета | [7 empty] | 5281728.7 | 3342900.05 | 707452.06 | 411693.91 | 1231376.59 | 0 | 5252.6637 | 0 | 0 | 861963.6 | 123137.73 | 0 | 0 | 0 | 0 | 0 | 0 | 0 | 0 | 0 | 0 | 0 | 0 | 0 | 0 | 0 | 0 | 0 | 0 | 6627373.1 | 0 | 0 | 6627373.1 | 3342900.05 | 3342900.05 | 0 | 3342900.05 | 0 | 0 | 0 | 0 | 0 | 0 | 0 | 0 | 0 | 0 | 0 | 0 | 0 | 0 | 0 | 0 | 0 | 0 | 0 | 0 | 0 | 0 | 0 | 0 | 0 | 0 | 0 | 0 | 0 | 0 | 0 | 0 | 0 | 0 | 0 | 0 | 0 | 0 | 0 | 0 | 0 | 0 | 0 | 0 | 0 | 0 | 0 | 0 | 0 | 0 | 0 | 0 | 0 | 0 | 0 | 0 | 0 | 0 | 0 | 0 | 0 | 0 | 0 | 0 | 0 | 0 | 0 | 0 | 0 | 0 | 0 | 0 | 0 | 0 | 0 | 0 | 0 | 0 | 0 | 0 | 0 | 0 | 0 | 0 | 0 | 0 | 0 | 0 | 0 | 0 | 0 | 0 | 0 | 0 | 0 | 0 | 0 | 0 | 0 | 0 | 0 | 0 | 0 | 0 | 0 | 0 | 0 | 0 | 0 | 0 | 0 | 0 | 0 | 0 | 0 | 0 | 0 | 0 | 0 | 0 | 0 | 0 | 0 | 0 | 0 | 0 | 0 | 0 | 0 | 0 | 0 | 0 | 0 | 0 | 0 | 0 | 0 | 0 | 0 | 0 | 0 | 0 | 0 | 0 | 0 | 0 | 0 | 0 | 0 | 0 | 0 | 0 | 0 | 0 | 0
4 | 1 |  | 124 |  | Новый раздел | Веранды |  | 0 |  | 0 | [10 empty] | 0 | [53 empty] | 0 | [11 empty] | 0
52 | 1 | 4 | 24 | 0 | Новый раздел | Веранды | [7 empty] | 824378.13 | 455289.22 | 134566.48 | 75336.65 | 234522.43 | 0 | 1034.306 | 0 | 0 | 164165.69 | 23452.26 | 0 | 0 | 0 | 0 | 0 | 0 | 0 | 0 | 0 | 0 | 0 | 0 | 0 | 0 | 0 | 0 | 0 | 0 | 1093359.65 | 0 | 0 | 1093359.65 | 455289.22 | 455289.22 | 0 | 455289.22 | 0 | 0 | 0 | 0 | 0 | 0 | 0 | 0 | 0 | 0 | 0 | 0 | 0 | 0 | 0 | 0 | 0 | 0 | 0 | 0 | 0 | 0 | 0 | 0 | 0 | 0 | 0 | 0 | 0 | 0 | 0 | 0 | 0 | 0 | 0 | 0 | 0 | 0 | 0 | 0 | 0 | 0 | 0 | 0 | 0 | 0 | 0 | 0 | 0 | 0 | 0 | 0 | 0 | 0 | 0 | 0 | 0 | 0 | 0 | 0 | 0 | 0 | 0 | 0 | 0 | 0 | 0 | 0 | 0 | 0 | 0 | 0 | 0 | 0 | 0 | 0 | 0 | 0 | 0 | 0 | 0 | 0 | 0 | 0 | 0 | 0 | 0 | 0 | 0 | 0 | 0 | 0 | 0 | 0 | 0 | 0 | 0 | 0 | 0 | 0 | 0 | 0 | 0 | 0 | 0 | 0 | 0 | 0 | 0 | 0 | 0 | 0 | 0 | 0 | 0 | 0 | 0 | 0 | 0 | 0 | 0 | 0 | 0 | 0 | 0 | 0 | 0 | 0 | 0 | 0 | 0 | 0 | 0 | 0 | 0 | 0 | 0 | 0 | 0 | 0 | 0 | 0 | 0 | 0 | 0 | 0 | 0 | 0 | 0 | 0 | 0 | 0 | 0 | 0 | 0
5 | 1 |  | 40 |  | Новый подраздел | Демонтажные работы |  | 0 |  | 0 | [10 empty] | 0 | [53 empty] | 0 | [11 empty] | 0
52 | 1 | 5 | 28 | 0 | Новый подраздел | Демонтажные работы | [7 empty] | 153385.37 | 0 | 103037.41 | 58118.6 | 50347.96 | 0 | 245.7801 | 0 | 0 | 35243.58 | 5034.8 | 0 | 0 | 153385.37 | 0 | 103037.41 | 58118.6 | 50347.96 | 0 | 245.7801 | 0 | 0 | 35243.58 | 5034.8 | 0 | 0 | 0 | 0 | 0 | 256431.84 | 0 | 0 | 256431.84 | 0 | 0 | 0 | 0 | 0 | 0 | 0 | 0 | 0 | 0 | 0 | 0 | 0 | 0 | 0 | 0 | 0 | 0 | 0 | 0 | 0 | 0 | 0 | 0 | 0 | 0 | 0 | 0 | 0 | 0 | 0 | 256431.84 | 0 | 0 | 256431.84 | 0 | 0 | 0 | 0 | 0 | 0 | 0 | 0 | 0 | 0 | 0 | 0 | 0 | 0 | 0 | 0 | 0 | 0 | 0 | 0 | 0 | 0 | 0 | 0 | 0 | 0 | 0 | 0 | 0 | 0 | 0 | 0 | 0 | 0 | 0 | 0 | 0 | 0 | 0 | 0 | 0 | 0 | 0 | 0 | 0 | 0 | 0 | 0 | 0 | 0 | 0 | 0 | 0 | 0 | 0 | 0 | 0 | 0 | 0 | 0 | 0 | 0 | 0 | 0 | 0 | 0 | 0 | 0 | 0 | 0 | 0 | 0 | 0 | 0 | 0 | 0 | 0 | 0 | 0 | 0 | 0 | 0 | 0 | 0 | 0 | 0 | 0 | 0 | 0 | 0 | 0 | 0 | 0 | 0 | 0 | 0 | 0 | 0 | 0 | 0 | 0 | 0 | 0 | 0 | 0 | 0 | 0 | 0 | 0 | 0 | 0 | 0 | 0 | 0 | 0 | 0 | 0 | 0 | 0 | 0 | 0 | 0 | 0 | 0
17 | 1 | 8 | 8 | 1 | 1.7-3203-11-1/1 | Монтаж кровельного покрытия из профилированного листа при высоте здания до 25 м | 100 м2 | 1.2 | 0 |  |  |  |  | 2259.38 | 0 | 7.64 | 0.82 | 2251.74 | 0 | 8.7504 | 0 | 0 | 1576.22 | 225.17 |  | 38799519 | 1882.816 | 0 | 6.366 | 0.684 | 1876.45 | 0 | 7.292 | 0 | 0 | 50337.93 | 40923.85 | 31.83 | 3.42 | 9382.25 | 0 | 36.46 | 0 | 0 | 70 | 10 | 1 | 1 |  |  | 1 | 1 | 1 | 1 |  |  |  |  | 0 | 4 | СН-2012-2021.1. База. Сб.7-3203-11-1/1 |  |  | 0 | 0 |  | 0 | 1 | 0 | 1 | 1 | 1 | 1 | 1 | 1 |  | 70 | 10 |  |  |  | 0 | 0 | 0 | [5 empty] | 0 | Поправка: СН-2012 О.П. п.22 Наименование: Демонтаж, разборка отдельных бетонных, железобетонных, металлических, деревянных, пластмассовых конструктивных элементов зданий и сооружений, внутренних и наружных инженерных систем и коммуникаций при отсутствии необходимых стоимостных нормативов в сборниках СН-2012 | 0 | 2259.38 | 0 | 6.366 | 0.684 | 1876.45 | 0 | 7.292 | 0 | 0 | 1576.218 | 225.174 |  |  |  | )*0 | )*0,2 | )*0,2 | )*0,2 |  | )*0,2 | )*0,2 |  |  |  | 0 | 0 | 1 | 1 |  |  |  | 1005 | 100 м2 | 100 м2 | 100 | [6 empty] | 38447819 | 1 | СН-2012 | 0 |  | 4 | 0 | Подрядные работы, гл. 1-5,7 | работа |  | Поправка: СН-2012 О.П. п.22 |  | 0 | 50337.93 | 40923.85 | 31.83 | 3.42 | 9382.25 | 36.46 | 0 | 0 | [17 empty] | 0 | 0 | 0 |  |  |  |  | 70 | 10 |  |  |  |  | 0 |  | -1650701133 | 2 | 1 | -2 | 0 | 0.89 | 0 | 4061.66 | 0 | 0 | 4061.66 |  | 0 | 3 | 0 |  | 0 | 1 | 0 | 0 | 0 | 0 |  |  | 0
17 | 1 | 9 | 9 | 2 | 1.7-5104-1-1/1 | Разборка конструктивных элементов крыши, обрешетки из брусков и досок с прозорами | 10 м2 | 12 | 0 |  |  |  |  | 6016.56 | 0 | 0 | 0 | 6016.56 | 0 | 25.8 | 0 | 0 | 4211.59 | 601.66 |  | 38799519 | 501.38 | 0 | 0 | 0 | 501.38 | 0 | 2.15 | 0 | 0 | 501.38 | 0 | 0 | 0 | 501.38 | 0 | 2.15 | 0 | 0 | 70 | 10 | 1 | 1 |  |  | 1 | 1 | 1 | 1 |  |  |  |  | 0 | 4 | СН-2012-2021.1. База. Сб.7-5104-1-1/1 |  |  | 0 | 0 |  | 0 | 1 | 0 | 1 | 1 | 1 | 1 | 1 | 1 |  | 70 | 10 |  |  |  | 0 | 0 | 0 | [5 empty] | 0 |  | 0 | 6016.56 | 0 | 0 | 0 | 501.38 | 0 | 2.15 | 0 | 0 | 4211.592 | 601.656 | [13 empty] | 0 | 0 | 1 | 1 |  |  |  | 1005 | 10 м2 | 10 м2 | 10 | [6 empty] | 38447819 | 1 | СН-2012 | 0 |  | 4 | 0 | Подрядные работы, гл. 1-5,7 | работа |  |  |  | 0 | 501.38 | 0 | 0 | 0 | 501.38 | 2.15 | 0 | 0 | [17 empty] | 0 | 0 | 0 |  |  |  |  | 70 | 10 |  |  |  |  | 0 |  | -282178181 | 2 | 1 | -2 | 0 | 0 | 0 | 10829.81 | 0 | 0 | 10829.81 |  | 0 | 3 | 0 |  | 0 | 1 | 0 | 0 | 0 | 0 |  |  | 0
17 | 1 | 13 | 13 | 3 | 1.8-3504-1-1/1 | Разборка монолитных бетонных перегородок | м3 | 17.34 | 0 |  |  |  |  | 135737.35 | 0 | 103029.77 | 58117.78 | 32707.58 | 0 | 155.0196 | 0 | 0 | 22895.31 | 3270.76 |  | 38799519 | 7827.99 | 0 | 5941.74 | 3351.66 | 1886.25 | 0 | 8.94 | 0 | 0 | 7827.99 | 0 | 5941.74 | 3351.66 | 1886.25 | 0 | 8.94 | 0 | 0 | 70 | 10 | 1 | 1 |  |  | 1 | 1 | 1 | 1 |  |  |  |  | 0 | 4 | СН-2012-2021.1. База. Сб.8-3504-1-1/1 |  |  | 0 | 0 |  | 0 | 1 | 0 | 1 | 1 | 1 | 1 | 1 | 1 |  | 70 | 10 |  |  |  | 0 | 0 | 0 | [5 empty] | 0 |  | 0 | 135737.35 | 0 | 5941.74 | 3351.66 | 1886.25 | 0 | 8.94 | 0 | 0 | 22895.306 | 3270.758 | [13 empty] | 0 | 0 | 1 | 1 |  |  |  | 1007 | м3 | м3 | 1 | [6 empty] | 38447819 | 1 | СН-2012 | 0 |  | 4 | 0 | Подрядные работы, гл. 1-5,7 | работа |  |  |  | 0 | 7827.99 | 0 | 5941.74 | 3351.66 | 1886.25 | 8.94 | 0 | 0 | [17 empty] | 0 | 0 | 0 |  |  |  |  | 70 | 10 |  |  |  |  | 0 |  | 113009084 | 2 | 1 | -2 | 0 | 62767.2 | 0 | 224670.62 | 0 | 0 | 224670.62 |  | 0 | 3 | 0 |  | 0 | 1 | 0 | 0 | 0 | 0 |  |  | 0
19 | 1 |  |  |  |  | Стенки + колонны на 4-х верандах | [19 empty] | 1 | [184 empty] | 0
17 | 1 | 15 | 15 | 4 | 1.10-3404-2-1/1 | Разборка дощатых покрытий | 100 м2 | 0.816 | 0 |  |  |  |  | 4955.45 | 0 | 0 | 0 | 4955.45 | 0 | 27.4176 | 0 | 0 | 3468.82 | 495.55 |  | 38799519 | 6072.86 | 0 | 0 | 0 | 6072.86 | 0 | 33.6 | 0 | 0 | 6072.86 | 0 | 0 | 0 | 6072.86 | 0 | 33.6 | 0 | 0 | 70 | 10 | 1 | 1 |  |  | 1 | 1 | 1 | 1 |  |  |  |  | 0 | 4 | СН-2012-2021.1. База. Сб.10-3404-2-1/1 |  |  | 0 | 0 |  | 0 | 1 | 0 | 1 | 1 | 1 | 1 | 1 | 1 |  | 70 | 10 |  |  |  | 0 | 0 | 0 | [5 empty] | 0 |  | 0 | 4955.45 | 0 | 0 | 0 | 6072.86 | 0 | 33.6 | 0 | 0 | 3468.815 | 495.545 | [13 empty] | 0 | 0 | 1 | 1 |  |  |  | 1005 | 100 м2 | 100 м2 | 100 | [6 empty] | 38447819 | 1 | СН-2012 | 0 |  | 4 | 0 | Подрядные работы, гл. 1-5,7 | работа |  |  |  | 0 | 6072.86 | 0 | 0 | 0 | 6072.86 | 33.6 | 0 | 0 | [17 empty] | 0 | 0 | 0 |  |  |  |  | 70 | 10 |  |  |  |  | 0 |  | -751443610 | 2 | 1 | -2 | 0 | 0 | 0 | 8919.82 | 0 | 0 | 8919.82 |  | 0 | 3 | 0 |  | 0 | 1 | 0 | 0 | 0 | 0 |  |  | 0
17 | 1 | 17 | 17 | 5 | 1.10-3404-1-2/1 | Разборка лаг из досок и брусков | 100 м2 | 0.816 | 0 |  |  |  |  | 1131.2 | 0 | 0 | 0 | 1131.2 | 0 | 6.2587 | 0 | 0 | 791.84 | 113.12 |  | 38799519 | 1386.28 | 0 | 0 | 0 | 1386.28 | 0 | 7.67 | 0 | 0 | 1386.28 | 0 | 0 | 0 | 1386.28 | 0 | 7.67 | 0 | 0 | 70 | 10 | 1 | 1 |  |  | 1 | 1 | 1 | 1 |  |  |  |  | 0 | 4 | СН-2012-2021.1. База. Сб.10-3404-1-2/1 |  |  | 0 | 0 |  | 0 | 1 | 0 | 1 | 1 | 1 | 1 | 1 | 1 |  | 70 | 10 |  |  |  | 0 | 0 | 0 | [5 empty] | 0 |  | 0 | 1131.2 | 0 | 0 | 0 | 1386.28 | 0 | 7.67 | 0 | 0 | 791.84 | 113.12 | [13 empty] | 0 | 0 | 1 | 1 |  |  |  | 1005 | 100 м2 | 100 м2 | 100 | [6 empty] | 38447819 | 1 | СН-2012 | 0 |  | 4 | 0 | Подрядные работы, гл. 1-5,7 | работа |  |  |  | 0 | 1386.28 | 0 | 0 | 0 | 1386.28 | 7.67 | 0 | 0 | [17 empty] | 0 | 0 | 0 |  |  |  |  | 70 | 10 |  |  |  |  | 0 |  | 1760444837 | 2 | 1 | -2 | 0 | 0 | 0 | 2036.16 | 0 | 0 | 2036.16 |  | 0 | 3 | 0 |  | 0 | 1 | 0 | 0 | 0 | 0 |  |  | 0
17 | 1 | 19 | 19 | 6 | 1.8-3204-1-5/1 | Разборка деревянных перегородок каркасных, обшитых досками, неоштукатуренных | 100 м2 | 0.419 | 0 |  |  |  |  | 3285.43 | 0 | 0 | 0 | 3285.43 | 0 | 22.5338 | 0 | 0 | 2299.8 | 328.54 |  | 38799519 | 7841.12 | 0 | 0 | 0 | 7841.12 | 0 | 53.78 | 0 | 0 | 7841.12 | 0 | 0 | 0 | 7841.12 | 0 | 53.78 | 0 | 0 | 70 | 10 | 1 | 1 |  |  | 1 | 1 | 1 | 1 |  |  |  |  | 0 | 4 | СН-2012-2021.1. База. Сб.8-3204-1-5/1 |  |  | 0 | 0 |  | 0 | 1 | 0 | 1 | 1 | 1 | 1 | 1 | 1 |  | 70 | 10 |  |  |  | 0 | 0 | 0 | [5 empty] | 0 |  | 0 | 3285.43 | 0 | 0 | 0 | 7841.12 | 0 | 53.78 | 0 | 0 | 2299.801 | 328.543 | [13 empty] | 0 | 0 | 1 | 1 |  |  |  | 1005 | 100 м2 | 100 м2 | 100 | [6 empty] | 38447819 | 1 | СН-2012 | 0 |  | 4 | 0 | Подрядные работы, гл. 1-5,7 | работа |  |  |  | 0 | 7841.12 | 0 | 0 | 0 | 7841.12 | 53.78 | 0 | 0 | [17 empty] | 0 | 0 | 0 |  |  |  |  | 70 | 10 |  |  |  |  | 0 |  | -1371217423 | 2 | 1 | -2 | 0 | 0 | 0 | 5913.77 | 0 | 0 | 5913.77 |  | 0 | 3 | 0 |  | 0 | 1 | 0 | 0 | 0 | 0 |  |  | 0
51 | 1 | 5 | 28 |  | Новый подраздел | Демонтажные работы | 0 | [6 empty] | 153385.37 | 0 | 103037.41 | 58118.6 | 50347.96 | 0 | 245.7801 | 0 | 0 | 35243.58 | 5034.8 |  |  | 153385.37 | 0 | 103037.41 | 58118.6 | 50347.96 | 0 | 245.7801 | 0 | 0 | 35243.58 | 5034.8 |  |  | 0 | 0 | 0 | 256431.84 | 0 | 0 | 256431.84 | 0 | 0 | 0 | 0 | 0 | 0 | 0 | 0 | 0 | [19 empty] | 0 | 0 | 0 | 256431.84 | 0 | 0 | 256431.84 | 0 | 0 | 0 | 0 | 0 | 0 | 0 | 0 | 0 | [114 empty] | 0
50 | 0 | 0 | 1 | 201 | 153385.37 | ПЗ | Прямые затраты |  |  | 201 | 1 | 3 |  | 2
50 | 0 | 0 | 1 | 202 | 0 | СтМатОб | Стоимость материальных ресурсов (всего) |  |  | 202 | 2 | 3 |  | 2
50 | 0 | 0 | 1 | 222 | 0 | СтМатОбЗак | Стоимость материалов и оборудования заказчика |  |  | 222 | 3 | 3 |  | 2
50 | 0 | 0 | 1 | 225 | 0 | СтМатОбПод | Стоимость материалов и оборудования подрядчика |  |  | 225 | 4 | 3 |  | 2
50 | 0 | 0 | 1 | 226 | 0 | СтМат | Стоимость материалов (всего) |  |  | 226 | 5 | 3 |  | 2
50 | 0 | 0 | 1 | 227 | 0 | СтМатЗак | Стоимость материалов заказчика |  |  | 227 | 6 | 3 |  | 2
50 | 0 | 0 | 1 | 228 | 0 | СтМатПод | Стоимость материалов подрядчика |  |  | 228 | 7 | 3 |  | 2
50 | 0 | 0 | 1 | 216 | 0 | Оборуд | Стоимость оборудования (всего) |  |  | 216 | 8 | 3 |  | 2
50 | 0 | 0 | 1 | 223 | 0 | ОборудЗак | Стоимость оборудования заказчика |  |  | 223 | 9 | 3 |  | 2
50 | 0 | 0 | 1 | 229 | 0 | ОборудПод | Стоимость оборудования подрядчика |  |  | 229 | 10 | 3 |  | 2
50 | 0 | 0 | 1 | 203 | 103037.41 | ЭММ | Эксплуатация машин |  |  | 203 | 11 | 3 |  | 2
50 | 0 | 0 | 1 | 231 | 0 | ЭММсНРиСП | Эксплуатация машин по ТСН-2001.16 |  |  | 231 | 12 | 3 |  | 2
50 | 0 | 0 | 1 | 204 | 58118.6 | ЗПМ | ЗП машинистов |  |  | 204 | 13 | 3 |  | 2
50 | 0 | 0 | 1 | 205 | 50347.96 | ОЗП | Основная ЗП рабочих |  |  | 205 | 14 | 3 |  | 2
50 | 0 | 0 | 1 | 232 | 0 | ОЗПсНРиСП | Основная ЗП рабочих по ТСН-2001.16 |  |  | 232 | 15 | 3 |  | 2
50 | 0 | 0 | 1 | 214 | 0 | Строит | Строительные работы с НР и СП |  |  | 214 | 16 | 3 |  | 2
50 | 0 | 0 | 1 | 215 | 0 | Монтаж | Монтажные работы с НР и СП |  |  | 215 | 17 | 3 |  | 2
50 | 0 | 0 | 1 | 217 | 256431.84 | Прочие | Прочие работы с НР и СП |  |  | 217 | 18 | 3 |  | 2
50 | 0 | 0 | 1 | 230 | 0 | ПрочиеЗатр | Прочие затраты по ТСН-2001.16 |  |  | 230 | 19 | 3 |  | 2
50 | 0 | 0 | 1 | 206 | 0 | ВозврМат | Возврат материалов |  |  | 206 | 20 | 3 |  | 2
50 | 0 | 0 | 1 | 207 | 245.7801 | ТрудСтр | Трудозатраты строителей |  |  | 207 | 21 | 3 |  | -1
50 | 0 | 0 | 1 | 208 | 0 | ТрудМаш | Трудозатраты машинистов |  |  | 208 | 22 | 3 |  | -1
50 | 0 | 0 | 1 | 209 | 0 | ТранспМат | Транспорт материалов |  |  | 209 | 23 | 3 |  | 2
50 | 0 | 0 | 1 | 233 | 0 | Перевозка | Перевозка грузов |  |  | 233 | 24 | 3 |  | 2
50 | 0 | 0 | 1 | 210 | 35243.58 | НР | Накладные расходы |  |  | 210 | 25 | 3 |  | 2
50 | 0 | 0 | 1 | 211 | 5034.8 | СмПриб | Сметная прибыль |  |  | 211 | 26 | 3 |  | 2
50 | 0 | 0 | 1 | 224 | 256431.84 | Всего | Всего с НР и СП |  |  | 224 | 27 | 3 |  | 2
5 | 1 |  | 94 |  | Новый подраздел | Строительные работы |  | 0 |  | 0 | [10 empty] | 0 | [53 empty] | 0 | [11 empty] | 0
52 | 1 | 5 | 70 | 0 | Новый подраздел | Строительные работы | [7 empty] | 670992.76 | 455289.22 | 31529.07 | 17218.05 | 184174.47 | 0 | 788.5258 | 0 | 0 | 128922.11 | 18417.46 | 0 | 0 | 670992.76 | 455289.22 | 31529.07 | 17218.05 | 184174.47 | 0 | 788.5258 | 0 | 0 | 128922.11 | 18417.46 | 0 | 0 | 0 | 0 | 0 | 836927.81 | 0 | 0 | 836927.81 | 455289.22 | 455289.22 | 0 | 455289.22 | 0 | 0 | 0 | 0 | 0 | 0 | 0 | 0 | 0 | 0 | 0 | 0 | 0 | 0 | 0 | 0 | 0 | 0 | 0 | 0 | 0 | 0 | 0 | 0 | 0 | 0 | 0 | 836927.81 | 0 | 0 | 836927.81 | 455289.22 | 455289.22 | 0 | 455289.22 | 0 | 0 | 0 | 0 | 0 | 0 | 0 | 0 | 0 | 0 | 0 | 0 | 0 | 0 | 0 | 0 | 0 | 0 | 0 | 0 | 0 | 0 | 0 | 0 | 0 | 0 | 0 | 0 | 0 | 0 | 0 | 0 | 0 | 0 | 0 | 0 | 0 | 0 | 0 | 0 | 0 | 0 | 0 | 0 | 0 | 0 | 0 | 0 | 0 | 0 | 0 | 0 | 0 | 0 | 0 | 0 | 0 | 0 | 0 | 0 | 0 | 0 | 0 | 0 | 0 | 0 | 0 | 0 | 0 | 0 | 0 | 0 | 0 | 0 | 0 | 0 | 0 | 0 | 0 | 0 | 0 | 0 | 0 | 0 | 0 | 0 | 0 | 0 | 0 | 0 | 0 | 0 | 0 | 0 | 0 | 0 | 0 | 0 | 0 | 0 | 0 | 0 | 0 | 0 | 0 | 0 | 0 | 0 | 0 | 0 | 0 | 0 | 0 | 0 | 0 | 0 | 0 | 0 | 0 | 0
17 | 1 | 20 | 20 | 7 | 1.1-3303-2-1/1 | Разработка грунта вручную в траншеях глубиной до 2 м без креплений с откосами группа грунтов 1-3 | 100 м3 | 0.24 | 0 |  |  |  |  | 10068.26 | 0 | 0 | 0 | 10068.26 | 0 | 53.184 | 0 | 0 | 7047.78 | 1006.83 |  | 38799519 | 41951.1 | 0 | 0 | 0 | 41951.1 | 0 | 221.6 | 0 | 0 | 41951.1 | 0 | 0 | 0 | 41951.1 | 0 | 221.6 | 0 | 0 | 70 | 10 | 1 | 1 |  |  | 1 | 1 | 1 | 1 |  |  |  |  | 0 | 4 | СН-2012-2021.1. База. Сб.1-3303-2-1/1 |  |  | 0 | 0 |  | 0 | 1 | 0 | 1 | 1 | 1 | 1 | 1 | 1 |  | 70 | 10 |  |  |  | 0 | 0 | 0 | [5 empty] | 0 |  | 0 | 10068.26 | 0 | 0 | 0 | 41951.1 | 0 | 221.6 | 0 | 0 | 7047.782 | 1006.826 | [13 empty] | 0 | 0 | 1 | 1 |  |  |  | 1007 | 100 м3 | 100 м3 | 100 | [6 empty] | 38447819 | 1 | СН-2012 | 0 |  | 4 | 0 | Подрядные работы, гл. 1-5,7 | работа |  |  |  | 0 | 41951.1 | 0 | 0 | 0 | 41951.1 | 221.6 | 0 | 0 | [17 empty] | 0 | 0 | 0 |  |  |  |  | 70 | 10 |  |  |  |  | 0 |  | 1840361055 | 2 | 1 | -2 | 0 | 0 | 0 | 18122.87 | 0 | 0 | 18122.87 |  | 0 | 3 | 0 |  | 0 | 1 | 0 | 0 | 0 | 0 |  |  | 0
17 | 1 | 23 | 23 | 8 | 2.49-3202-4-1/1 | Уплотнение грунта пневматическими трамбовками, группа грунтов 1, 2 | 100 м3 | 0.24 | 0 |  |  |  |  | 2957.74 | 0 | 2355.14 | 1340.54 | 602.6 | 0 | 2.9808 | 0 | 0 | 421.82 | 60.26 |  | 38799519 | 12323.93 | 0 | 9813.1 | 5585.58 | 2510.83 | 0 | 12.42 | 0 | 0 | 12323.93 | 0 | 9813.1 | 5585.58 | 2510.83 | 0 | 12.42 | 0 | 0 | 70 | 10 | 1 | 1 |  |  | 1 | 1 | 1 | 1 |  |  |  |  | 0 | 4 | СН-2012-2021.2. База. Сб.49-3202-4-1/1 |  |  | 0 | 0 |  | 0 | 1 | 0 | 1 | 1 | 1 | 1 | 1 | 1 |  | 70 | 10 |  |  |  | 0 | 0 | 0 | [5 empty] | 0 |  | 0 | 2957.74 | 0 | 9813.1 | 5585.58 | 2510.83 | 0 | 12.42 | 0 | 0 | 421.82 | 60.26 | [13 empty] | 0 | 0 | 1 | 1 |  |  |  | 1007 | 100 м3 | 100 м3 | 100 | [6 empty] | 38447819 | 1 | СН-2012 | 0 |  | 4 | 0 | Подрядные работы, гл. 1-5,7 | работа |  |  |  | 0 | 12323.93 | 0 | 9813.1 | 5585.58 | 2510.83 | 12.42 | 0 | 0 | [17 empty] | 0 | 0 | 0 |  |  |  |  | 70 | 10 |  |  |  |  | 0 |  | 2042491532 | 2 | 1 | -2 | 0 | 1447.78 | 0 | 4887.6 | 0 | 0 | 4887.6 |  | 0 | 3 | 0 |  | 0 | 1 | 0 | 0 | 0 | 0 |  |  | 0
17 | 1 | 27 | 27 | 9 | 1.10-3103-1-1/1 | Устройство уплотняемых трамбовками подстилающих слоев песчаных | м3 | 19.2 | 0 |  |  |  |  | 31804.6 | 12704.06 | 5457.02 | 3106.18 | 13643.52 | 0 | 66.048 | 0 | 0 | 9550.46 | 1364.35 |  | 38799519 | 1656.49 | 661.67 | 284.22 | 161.78 | 710.6 | 0 | 3.44 | 0 | 0 | 1656.49 | 661.67 | 284.22 | 161.78 | 710.6 | 0 | 3.44 | 0 | 0 | 70 | 10 | 1 | 1 |  |  | 1 | 1 | 1 | 1 |  |  |  |  | 0 | 4 | СН-2012-2021.1. База. Сб.10-3103-1-1/1 |  |  | 0 | 0 |  | 0 | 1 | 0 | 1 | 1 | 1 | 1 | 1 | 1 |  | 70 | 10 |  |  |  | 0 | 0 | 0 | [5 empty] | 0 |  | 0 | 31804.6 | 661.67 | 284.22 | 161.78 | 710.6 | 0 | 3.44 | 0 | 0 | 9550.464 | 1364.352 | [13 empty] | 0 | 0 | 1 | 1 |  |  |  | 1007 | м3 | м3 | 1 | [6 empty] | 38447819 | 1 | СН-2012 | 0 |  | 4 | 0 | Подрядные работы, гл. 1-5,7 | работа |  |  |  | 0 | 1656.49 | 661.67 | 284.22 | 161.78 | 710.6 | 3.44 | 0 | 0 | [17 empty] | 0 | 0 | 0 |  |  |  |  | 70 | 10 |  |  |  |  | 0 |  | 682657772 | 2 | 1 | -2 | 0 | 3354.67 | 0 | 46074.08 | 0 | 0 | 46074.08 |  | 0 | 3 | 0 |  | 0 | 1 | 0 | 0 | 0 | 0 |  |  | 0
17 | 1 | 31 | 30 | 10 | 5.3-5202-5-1/1 | Устройство бетонного поребрика на бетонном основании | м | 56 | 0 |  |  |  |  | 32945.36 | 16846.48 | 0 | 0 | 16098.88 | 0 | 64.4 | 0 | 0 | 11269.22 | 1609.89 |  | 38799519 | 588.31 | 300.83 | 0 | 0 | 287.48 | 0 | 1.15 | 0 | 0 | 588.31 | 300.83 | 0 | 0 | 287.48 | 0 | 1.15 | 0 | 0 | 70 | 10 | 1 | 1 |  |  | 1 | 1 | 1 | 1 |  |  |  |  | 0 | 4 | СН-2012-2021.5. База. Сб.3-5202-5-1/1 |  |  | 0 | 0 |  | 0 | 1 | 0 | 1 | 1 | 1 | 1 | 1 | 1 |  | 70 | 10 |  |  |  | 0 | 0 | 0 | [5 empty] | 0 |  | 0 | 32945.36 | 300.83 | 0 | 0 | 287.48 | 0 | 1.15 | 0 | 0 | 11269.216 | 1609.888 | [13 empty] | 0 | 0 | 1 | 1 |  |  |  | 1003 | м | м | 1 | [6 empty] | 38447819 | 1 | СН-2012 | 0 |  | 4 | 0 | Подрядные работы, гл. 1-5,7 | работа |  |  |  | 0 | 588.31 | 300.83 | 0 | 0 | 287.48 | 1.15 | 0 | 0 | [17 empty] | 0 | 0 | 0 |  |  |  |  | 70 | 10 |  |  |  |  | 0 |  | 667873665 | 2 | 1 | -2 | 0 | 0 | 0 | 45824.47 | 0 | 0 | 45824.47 |  | 0 | 3 | 0 |  | 0 | 1 | 0 | 0 | 0 | 0 |  |  | 0
18 | 1 | 31 |  | 10,1 | 21.5-3-12 | Камни бетонные бортовые, марка БР60.20.8 | м3 | 0.7 | 0.0125 |  |  |  |  | 6310.43 | 6310.43 | 0 | 0 | 0 | 0 | 0 | 0 | 0 | 0 | 0 |  | 38799519 | 9014.9 | 9014.9 | 0 | 0 | 0 | 0 | 0 | 0 | 0 | 9014.9 | 9014.9 | 0 | 0 | 0 | 0 | 0 | 0 | 0 | 70 | 10 | 1 | 1 |  |  | 1 | 1 | 1 | 1 |  |  |  |  | 3 | 4 | СН-2012-2021.21. База. Р.5, о.3, поз.12 |  |  | 0 | 0 |  | 0 | 1 | 0 | 1 | 1 | 1 | 1 | 1 | 1 |  | 70 | 10 |  |  |  | 0 | 0 | 0 | [5 empty] | 0 |  | 0 | 6310.43 | 9014.9 | 0 | 0 | 0 | 0 | 0 | 0 | 0 | 0 | 0 | [13 empty] | 0 | 0 | 1 | 1 |  |  |  | 1007 | м3 | м3 | 1 | [6 empty] | 38447819 | 1 | СН-2012 | 0 |  | 4 | 0 | Подрядные работы, гл. 1-5,7 | работа |  |  |  | 0 | 9014.9 | 9014.9 | 0 | 0 | 0 | 0 | 0 | [18 empty] | 0 | 0 | 0 |  |  |  |  | 70 | 10 |  |  |  |  | 0 |  | 858864401 | 2 | 1 | -2 | 0 | 0 | 0 | 6310.43 | 0 | 0 | 6310.43 |  | 0 | 3 | 0 |  | 0 | 1 | 0 | 0 | 0 | 0 |  |  | 0
17 | 1 | 37 | 36 | 11 | 1.10-3103-1-3/1 | Устройство уплотняемых трамбовками подстилающих слоев щебеночных | м3 | 14.4 | 0 |  |  |  |  | 51073.2 | 23455.58 | 16048.08 | 9134.5 | 11569.54 | 0 | 53.712 | 0 | 0 | 8098.68 | 1156.95 |  | 38799519 | 3546.75 | 1628.86 | 1114.45 | 634.34 | 803.44 | 0 | 3.73 | 0 | 0 | 3546.75 | 1628.86 | 1114.45 | 634.34 | 803.44 | 0 | 3.73 | 0 | 0 | 70 | 10 | 1 | 1 |  |  | 1 | 1 | 1 | 1 |  |  |  |  | 0 | 4 | СН-2012-2021.1. База. Сб.10-3103-1-3/1 |  |  | 0 | 0 |  | 0 | 1 | 0 | 1 | 1 | 1 | 1 | 1 | 1 |  | 70 | 10 |  |  |  | 0 | 0 | 0 | [5 empty] | 0 |  | 0 | 51073.2 | 1628.86 | 1114.45 | 634.34 | 803.44 | 0 | 3.73 | 0 | 0 | 8098.678 | 1156.954 | [13 empty] | 0 | 0 | 1 | 1 |  |  |  | 1007 | м3 | м3 | 1 | [6 empty] | 38447819 | 1 | СН-2012 | 0 |  | 4 | 0 | Подрядные работы, гл. 1-5,7 | работа |  |  |  | 0 | 3546.75 | 1628.86 | 1114.45 | 634.34 | 803.44 | 3.73 | 0 | 0 | [17 empty] | 0 | 0 | 0 |  |  |  |  | 70 | 10 |  |  |  |  | 0 |  | -1126095436 | 2 | 1 | -2 | 0 | 9865.26 | 0 | 70194.09 | 0 | 0 | 70194.09 |  | 0 | 3 | 0 |  | 0 | 1 | 0 | 0 | 0 | 0 |  |  | 0
17 | 1 | 44 | 43 | 12 | 1.10-3303-2-3/1 | Устройство покрытий из асфальтобетонных горячих мелкозернистых смесей, марка II, тип В, толщиной 25 мм | 100 м2 | 0.96 | 0 |  |  |  |  | 21771.83 | 16714.61 | 1934.2 | 1159.71 | 3123.02 | 0 | 15.7824 | 0 | 0 | 2186.11 | 312.3 |  | 38799519 | 22678.99 | 17411.05 | 2014.79 | 1208.03 | 3253.15 | 0 | 16.44 | 0 | 0 | 22678.99 | 17411.05 | 2014.79 | 1208.03 | 3253.15 | 0 | 16.44 | 0 | 0 | 70 | 10 | 1 | 1 |  |  | 1 | 1 | 1 | 1 |  |  |  |  | 0 | 4 | СН-2012-2021.1. База. Сб.10-3303-2-3/1 |  |  | 0 | 0 |  | 0 | 1 | 0 | 1 | 1 | 1 | 1 | 1 | 1 |  | 70 | 10 |  |  |  | 0 | 0 | 0 | [5 empty] | 0 |  | 0 | 21771.83 | 17411.05 | 2014.79 | 1208.03 | 3253.15 | 0 | 16.44 | 0 | 0 | 2186.114 | 312.302 | [13 empty] | 0 | 0 | 1 | 1 |  |  |  | 1005 | 100 м2 | 100 м2 | 100 | [6 empty] | 38447819 | 1 | СН-2012 | 0 |  | 4 | 0 | Подрядные работы, гл. 1-5,7 | работа |  |  |  | 0 | 22678.99 | 17411.05 | 2014.79 | 1208.03 | 3253.15 | 16.44 | 0 | 0 | [17 empty] | 0 | 0 | 0 |  |  |  |  | 70 | 10 |  |  |  |  | 0 |  | -820978144 | 2 | 1 | -2 | 0 | 1252.49 | 0 | 25522.73 | 0 | 0 | 25522.73 |  | 0 | 3 | 0 |  | 0 | 1 | 0 | 0 | 0 | 0 |  |  | 0
17 | 1 | 48 | 47 | 13 | 1.10-3303-2-4/1 | Добавлять или исключать на 5 мм изменения толщины к поз.10-3303-2-3 | 100 м2 | 0.96 | 0 |  |  |  |  | 3370.03 | 2853.93 | 101.03 | 57.56 | 415.07 | 0 | 2.2176 | 0 | 0 | 290.55 | 41.51 |  | 38799519 | 3510.44 | 2972.84 | 105.24 | 59.96 | 432.36 | 0 | 2.31 | 0 | 0 | 3510.44 | 2972.84 | 105.24 | 59.96 | 432.36 | 0 | 2.31 | 0 | 0 | 70 | 10 | 1 | 1 |  |  | 1 | 1 | 1 | 1 |  |  |  |  | 0 | 4 | СН-2012-2021.1. База. Сб.10-3303-2-4/1 |  |  | 0 | 0 |  | 0 | 1 | 0 | 1 | 1 | 1 | 1 | 1 | 1 |  | 70 | 10 |  |  |  | 0 | 0 | 0 | [5 empty] | 0 |  | 0 | 3370.03 | 2972.84 | 105.24 | 59.96 | 432.36 | 0 | 2.31 | 0 | 0 | 290.549 | 41.507 | [13 empty] | 0 | 0 | 1 | 1 |  |  |  | 1005 | 100 м2 | 100 м2 | 100 | [6 empty] | 38447819 | 1 | СН-2012 | 0 |  | 4 | 0 | Подрядные работы, гл. 1-5,7 | работа |  |  |  | 0 | 3510.44 | 2972.84 | 105.24 | 59.96 | 432.36 | 2.31 | 0 | 0 | [17 empty] | 0 | 0 | 0 |  |  |  |  | 70 | 10 |  |  |  |  | 0 |  | -1891653427 | 2 | 1 | -2 | 0 | 62.16 | 0 | 3764.25 | 0 | 0 | 3764.25 |  | 0 | 3 | 0 |  | 0 | 1 | 0 | 0 | 0 | 0 |  |  | 0
17 | 1 | 58 | 57 | 14 | 5.3-3103-11-1/1 | Устройство наливного полиуретанового покрытия спортивных площадок и беговых дорожек толщиной 10 мм | 100 м2 | 0.96 | 0 |  |  |  |  | 104691.36 | 98265.24 | 2512.56 | 1980.92 | 3913.56 | 0 | 17.7024 | 0 | 0 | 2739.49 | 391.36 |  | 38799519 | 109053.5 | 102359.62 | 2617.25 | 2063.46 | 4076.63 | 0 | 18.44 | 0 | 0 | 109053.5 | 102359.62 | 2617.25 | 2063.46 | 4076.63 | 0 | 18.44 | 0 | 0 | 70 | 10 | 1 | 1 |  |  | 1 | 1 | 1 | 1 |  |  |  |  | 0 | 4 | СН-2012-2021.5. База. Сб.3-3103-11-1/1 |  |  | 0 | 0 |  | 0 | 1 | 0 | 1 | 1 | 1 | 1 | 1 | 1 |  | 70 | 10 |  |  |  | 0 | 0 | 0 | [5 empty] | 0 |  | 0 | 104691.36 | 102359.62 | 2617.25 | 2063.46 | 4076.63 | 0 | 18.44 | 0 | 0 | 2739.492 | 391.356 | [13 empty] | 0 | 0 | 1 | 1 |  |  |  | 1005 | 100 м2 | 100 м2 | 100 | [6 empty] | 38447819 | 1 | СН-2012 | 0 |  | 4 | 0 | Подрядные работы, гл. 1-5,7 | работа |  |  |  | 0 | 109053.5 | 102359.62 | 2617.25 | 2063.46 | 4076.63 | 18.44 | 0 | 0 | [17 empty] | 0 | 0 | 0 |  |  |  |  | 70 | 10 |  |  |  |  | 0 |  | 1018568157 | 2 | 1 | -2 | 0 | 2139.39 | 0 | 109961.6 | 0 | 0 | 109961.6 |  | 0 | 3 | 0 |  | 0 | 1 | 0 | 0 | 0 | 0 |  |  | 0
17 | 1 | 59 | 58 | 15 | 1.1-3101-5-2/1 | Рытье ям для установки стоек и столбов глубина 0,7 м | 100 ям | 0.0024 | 0 |  |  |  |  | 236.2 | 0 | 0 | 0 | 236.2 | 0 | 1.3968 | 0 | 0 | 165.34 | 23.62 |  | 38799519 | 98416.2 | 0 | 0 | 0 | 98416.2 | 0 | 582 | 0 | 0 | 98416.2 | 0 | 0 | 0 | 98416.2 | 0 | 582 | 0 | 0 | 70 | 10 | 1 | 1 |  |  | 1 | 1 | 1 | 1 |  |  |  |  | 0 | 4 | СН-2012-2021.1. База. Сб.1-3101-5-2/1 |  |  | 0 | 0 |  | 0 | 1 | 0 | 1 | 1 | 1 | 1 | 1 | 1 |  | 70 | 10 |  |  |  | 0 | 0 | 0 | [5 empty] | 0 |  | 0 | 236.2 | 0 | 0 | 0 | 98416.2 | 0 | 582 | 0 | 0 | 165.34 | 23.62 | [13 empty] | 0 | 0 | 1 | 1 |  |  |  | 1013 | 100 ям | 100 ям | 1 | [6 empty] | 38447819 | 1 | СН-2012 | 0 |  | 4 | 0 | Подрядные работы, гл. 1-5,7 | работа |  |  |  | 0 | 98416.2 | 0 | 0 | 0 | 98416.2 | 582 | 0 | 0 | [17 empty] | 0 | 0 | 0 |  |  |  |  | 70 | 10 |  |  |  |  | 0 |  | -2060657684 | 2 | 1 | -2 | 0 | 0 | 0 | 425.16 | 0 | 0 | 425.16 |  | 0 | 3 | 0 |  | 0 | 1 | 0 | 0 | 0 | 0 |  |  | 0
17 | 1 | 64 | 63 | 16 | 1.2-3103-2-1/1 | Устройство бетонной подготовки | 100 м3 | 0.00016 | 0 |  |  |  |  | 61.17 | 56.68 | 0 | 0 | 4.49 | 0 | 0.02484 | 0 | 0 | 3.14 | 0.45 |  | 38799519 | 382339.99 | 354251.65 | 28.45 | 0.07 | 28059.89 | 0 | 155.25 | 0 | 0 | 382339.99 | 354251.65 | 28.45 | 0.07 | 28059.89 | 0 | 155.25 | 0 | 0 | 70 | 10 | 1 | 1 |  |  | 1 | 1 | 1 | 1 |  |  |  |  | 0 | 4 | СН-2012-2021.1. База. Сб.2-3103-2-1/1 |  |  | 0 | 0 |  | 0 | 1 | 0 | 1 | 1 | 1 | 1 | 1 | 1 |  | 70 | 10 |  |  |  | 0 | 0 | 0 | [5 empty] | 0 |  | 0 | 61.17 | 354251.65 | 28.45 | 0.07 | 28059.89 | 0 | 155.25 | 0 | 0 | 3.143 | 0.449 | [13 empty] | 0 | 0 | 1 | 1 |  |  |  | 1007 | 100 м3 | 100 м3 | 100 | [6 empty] | 38447819 | 1 | СН-2012 | 0 |  | 4 | 0 | Подрядные работы, гл. 1-5,7 | работа |  |  |  | 0 | 382339.99 | 354251.65 | 28.45 | 0.07 | 28059.89 | 155.25 | 0 | 0 | [17 empty] | 0 | 0 | 0 |  |  |  |  | 70 | 10 |  |  |  |  | 0 |  | -904643448 | 2 | 1 | -2 | 0 | 0 | 0 | 64.76 | 0 | 0 | 64.76 |  | 0 | 3 | 0 |  | 0 | 1 | 0 | 0 | 0 | 0 |  |  | 0
17 | 1 | 70 | 67 | 17 | 1.50-3203-3-6/1 | Установка стальных конструкций, остающихся в теле бетона | т | 0.67017 | 0 |  |  |  |  | 62606.24 | 54353.61 | 184.36 | 0.88 | 8068.27 | 0 | 32.7579 | 0 | 0 | 5647.79 | 806.83 |  | 38799519 | 93418.44 | 81104.21 | 275.09 | 1.31 | 12039.14 | 0 | 48.88 | 0 | 0 | 93418.44 | 81104.21 | 275.09 | 1.31 | 12039.14 | 0 | 48.88 | 0 | 0 | 70 | 10 | 1 | 1 |  |  | 1 | 1 | 1 | 1 |  |  |  |  | 0 | 4 | СН-2012-2021.1. База. Сб.50-3203-3-6/1 |  |  | 0 | 0 |  | 0 | 1 | 0 | 1 | 1 | 1 | 1 | 1 | 1 |  | 70 | 10 |  |  |  | 0 | 0 | 0 | [5 empty] | 0 |  | 0 | 62606.24 | 81104.21 | 275.09 | 1.31 | 12039.14 | 0 | 48.88 | 0 | 0 | 5647.789 | 806.827 | [13 empty] | 0 | 0 | 1 | 1 |  |  |  | 1009 | т | т | 1000 | [6 empty] | 38447819 | 1 | СН-2012 | 0 |  | 4 | 0 | Подрядные работы, гл. 1-5,7 | работа |  |  |  | 0 | 93418.44 | 81104.21 | 275.09 | 1.31 | 12039.14 | 48.88 | 0 | 0 | [17 empty] | 0 | 0 | 0 |  |  |  |  | 70 | 10 |  |  |  |  | 0 |  | 1727457197 | 2 | 1 | -2 | 0 | 0.95 | 0 | 69061.81 | 0 | 0 | 69061.81 |  | 0 | 3 | 0 |  | 0 | 1 | 0 | 0 | 0 | 0 |  |  | 0
18 | 1 | 70 |  | 17,1 | 21.6-1-17 | Конструктивные эл-ты вспом.назн.,эл-ты крепл.подвес. потолков,трубопр.,воздухов.,закл.детали,детали крепл.стен.панелей,ворот,переплетов решеток,массой не более 50 кг, с преобл.проф.проката, с отверстиями собираемые из двух и более деталей | т | -0.67017 | -1 |  |  |  |  | -53833.91 | -53833.91 | 0 | 0 | 0 | 0 | 0 | 0 | 0 | 0 | 0 |  | 38799519 | 80328.74 | 80328.74 | 0 | 0 | 0 | 0 | 0 | 0 | 0 | 80328.74 | 80328.74 | 0 | 0 | 0 | 0 | 0 | 0 | 0 | 70 | 10 | 1 | 1 |  |  | 1 | 1 | 1 | 1 |  |  |  |  | 3 | 4 | СН-2012-2021.21. База. Р.6, о.1, поз.17 |  |  | 0 | 0 |  | 0 | 1 | 0 | 1 | 1 | 1 | 1 | 1 | 1 |  | 70 | 10 |  |  |  | 0 | 0 | 0 | [5 empty] | 0 |  | 0 | -53833.91 | 80328.74 | 0 | 0 | 0 | 0 | 0 | 0 | 0 | 0 | 0 | [13 empty] | 0 | 0 | 1 | 1 |  |  |  | 1009 | т | т | 1000 | [6 empty] | 38447819 | 1 | СН-2012 | 0 |  | 4 | 0 | Подрядные работы, гл. 1-5,7 | работа |  |  |  | 0 | 80328.74 | 80328.74 | 0 | 0 | 0 | 0 | 0 | [18 empty] | 0 | 0 | 0 |  |  |  |  | 70 | 10 |  |  |  |  | 0 |  | 2073736509 | 2 | 1 | -2 | 0 | 0 | 0 | -53833.91 | 0 | 0 | -53833.91 |  | 0 | 3 | 0 |  | 0 | 1 | 0 | 0 | 0 | 0 |  |  | 0
18 | 1 | 67 |  | 17,2 | 21.1-10-47 | Профили стальные электросварные квадратного сечения трубчатые, размер стороны 80 мм, толщина стенки 3-6 мм | т | 0.67017 | 1 |  |  |  |  | 25016.97 | 25016.97 | 0 | 0 | 0 | 0 | 0 | 0 | 0 | 0 | 0 |  | 38799519 | 37329.29 | 37329.29 | 0 | 0 | 0 | 0 | 0 | 0 | 0 | 37329.29 | 37329.29 | 0 | 0 | 0 | 0 | 0 | 0 | 0 | 70 | 10 | 1 | 1 |  |  | 1 | 1 | 1 | 1 |  |  |  |  | 3 | 4 | СН-2012-2021.21. База. Р.1, о.10, поз.47 |  |  | 0 | 0 |  | 0 | 1 | 0 | 1 | 1 | 1 | 1 | 1 | 1 |  | 70 | 10 |  |  |  | 0 | 0 | 0 | [5 empty] | 0 |  | 0 | 25016.97 | 37329.29 | 0 | 0 | 0 | 0 | 0 | 0 | 0 | 0 | 0 | [13 empty] | 0 | 0 | 1 | 1 |  |  |  | 1009 | т | т | 1000 | [6 empty] | 38447819 | 1 | СН-2012 | 0 |  | 4 | 0 | Подрядные работы, гл. 1-5,7 | работа |  |  |  | 0 | 37329.29 | 37329.29 | 0 | 0 | 0 | 0 | 0 | [18 empty] | 0 | 0 | 0 |  |  |  |  | 70 | 10 |  |  |  |  | 0 |  | 209443868 | 2 | 1 | -2 | 0 | 0 | 0 | 25016.97 | 0 | 0 | 25016.97 |  | 0 | 3 | 0 |  | 0 | 1 | 0 | 0 | 0 | 0 |  |  | 0
17 | 1 | 81 | 78 | 18 | 1.50-3203-43-2/1 | Изготовление мелких индивидуальных конструкций (стремянок, связей, кронштейнов, тормозных конструкций и пр.) | т | 1.1131 | 0 |  |  |  |  | 82569.53 | 44251.21 | 2085.4 | 388.34 | 36232.92 | 0 | 140.8034 | 0 | 0 | 25363.04 | 3623.29 |  | 38799519 | 74181.8 | 39756 | 1873.56 | 348.89 | 32552.24 | 0 | 126.5 | 0 | 0 | 74181.8 | 39756 | 1873.56 | 348.89 | 32552.24 | 0 | 126.5 | 0 | 0 | 70 | 10 | 1 | 1 |  |  | 1 | 1 | 1 | 1 |  |  |  |  | 0 | 4 | СН-2012-2021.1. База. Сб.50-3203-43-2/1 |  |  | 0 | 0 |  | 0 | 1 | 0 | 1 | 1 | 1 | 1 | 1 | 1 |  | 70 | 10 |  |  |  | 0 | 0 | 0 | [5 empty] | 0 |  | 0 | 82569.53 | 39756 | 1873.56 | 348.89 | 32552.24 | 0 | 126.5 | 0 | 0 | 25363.044 | 3623.292 | [13 empty] | 0 | 0 | 1 | 1 |  |  |  | 1009 | т | т | 1000 | [6 empty] | 38447819 | 1 | СН-2012 | 0 |  | 4 | 0 | Подрядные работы, гл. 1-5,7 | работа |  |  |  | 0 | 74181.8 | 39756 | 1873.56 | 348.89 | 32552.24 | 126.5 | 0 | 0 | [17 empty] | 0 | 0 | 0 |  |  |  |  | 70 | 10 |  |  |  |  | 0 |  | -836713114 | 2 | 1 | -2 | 0 | 419.41 | 0 | 111975.27 | 0 | 0 | 111975.27 |  | 0 | 3 | 0 |  | 0 | 1 | 0 | 0 | 0 | 0 |  |  | 0
17 | 1 | 86 | 83 | 19 | 1.50-3203-37-3/1 | Монтаж мелких конструкций из стали различного профиля массой до 100 кг | т | 1.1131 | 0 |  |  |  |  | 109757.69 | 84068.43 | 655.6 | 28.55 | 25033.66 | 0 | 97.2823 | 0 | 0 | 17523.56 | 2503.37 |  | 38799519 | 98608.07 | 75528.43 | 589 | 25.65 | 22490.64 | 0 | 87.4 | 0 | 0 | 98608.07 | 75528.43 | 589 | 25.65 | 22490.64 | 0 | 87.4 | 0 | 0 | 70 | 10 | 1 | 1 |  |  | 1 | 1 | 1 | 1 |  |  |  |  | 0 | 4 | СН-2012-2021.1. База. Сб.50-3203-37-3/1 |  |  | 0 | 0 |  | 0 | 1 | 0 | 1 | 1 | 1 | 1 | 1 | 1 |  | 70 | 10 |  |  |  | 0 | 0 | 0 | [5 empty] | 0 |  | 0 | 109757.69 | 75528.43 | 589 | 25.65 | 22490.64 | 0 | 87.4 | 0 | 0 | 17523.562 | 2503.366 | [13 empty] | 0 | 0 | 1 | 1 |  |  |  | 1009 | т | т | 1000 | [6 empty] | 38447819 | 1 | СН-2012 | 0 |  | 4 | 0 | Подрядные работы, гл. 1-5,7 | работа |  |  |  | 0 | 98608.07 | 75528.43 | 589 | 25.65 | 22490.64 | 87.4 | 0 | 0 | [17 empty] | 0 | 0 | 0 |  |  |  |  | 70 | 10 |  |  |  |  | 0 |  | -1542919465 | 2 | 1 | -2 | 0 | 30.83 | 0 | 129815.45 | 0 | 0 | 129815.45 |  | 0 | 3 | 0 |  | 0 | 1 | 0 | 0 | 0 | 0 |  |  | 0
17 | 1 | 89 | 86 | 20 | 1.13-3203-17-4/1 | Масляная окраска белилами с добавлением колера металлических решеток, переплетов, труб, диаметром менее 50 мм и т.п. за два раза | 100 м2 | 0.9 | 0 |  |  |  |  | 16680.97 | 1983.58 | 0 | 0 | 14697.39 | 0 | 66.861 | 0 | 0 | 10288.17 | 1469.74 |  | 38799519 | 18534.41 | 2203.98 | 0 | 0 | 16330.43 | 0 | 74.29 | 0 | 0 | 18534.41 | 2203.98 | 0 | 0 | 16330.43 | 0 | 74.29 | 0 | 0 | 70 | 10 | 1 | 1 |  |  | 1 | 1 | 1 | 1 |  |  |  |  | 0 | 4 | СН-2012-2021.1. База. Сб.13-3203-17-4/1 |  |  | 0 | 0 |  | 0 | 1 | 0 | 1 | 1 | 1 | 1 | 1 | 1 |  | 70 | 10 |  |  |  | 0 | 0 | 0 | [5 empty] | 0 |  | 0 | 16680.97 | 2203.98 | 0 | 0 | 16330.43 | 0 | 74.29 | 0 | 0 | 10288.173 | 1469.739 | [13 empty] | 0 | 0 | 1 | 1 |  |  |  | 1005 | 100 м2 | 100 м2 | 100 | [6 empty] | 38447819 | 1 | СН-2012 | 0 |  | 4 | 0 | Подрядные работы, гл. 1-5,7 | работа |  |  |  | 0 | 18534.41 | 2203.98 | 0 | 0 | 16330.43 | 74.29 | 0 | 0 | [17 empty] | 0 | 0 | 0 |  |  |  |  | 70 | 10 |  |  |  |  | 0 |  | 1072959758 | 2 | 1 | -2 | 0 | 0 | 0 | 28438.88 | 0 | 0 | 28438.88 |  | 0 | 3 | 0 |  | 0 | 1 | 0 | 0 | 0 | 0 |  |  | 0
17 | 1 | 103 | 100 | 21 | 1.14-3505-2-1/2 | Облицовка поликарбонатом ячеистым толщиной 10 мм металлических конструкций с креплением через соединительные профили, поверхность вертикальная | 100 м2 | 1.4244 | 0 |  |  |  |  | 102499.57 | 73133.7 | 157.48 | 16.77 | 29208.39 | 0 | 129.6204 | 0 | 0 | 20445.87 | 2920.84 |  | 38799519 | 71959.82 | 51343.51 | 110.56 | 11.77 | 20505.75 | 0 | 91 | 0 | 0 | 71959.82 | 51343.51 | 110.56 | 11.77 | 20505.75 | 0 | 91 | 0 | 0 | 70 | 10 | 1 | 1 |  |  | 1 | 1 | 1 | 1 |  |  |  |  | 0 | 4 | СН-2012-2021.1. База. Сб.14-3505-2-1/2 |  |  | 0 | 0 |  | 0 | 1 | 0 | 1 | 1 | 1 | 1 | 1 | 1 |  | 70 | 10 |  |  |  | 0 | 0 | 0 | [5 empty] | 0 |  | 0 | 102499.57 | 51343.51 | 110.56 | 11.77 | 20505.75 | 0 | 91 | 0 | 0 | 20445.873 | 2920.839 | [13 empty] | 0 | 0 | 1 | 1 |  |  |  | 1005 | 100 м2 | 100 м2 | 100 | [6 empty] | 38447819 | 1 | СН-2012 | 0 |  | 4 | 0 | Подрядные работы, гл. 1-5,7 | работа |  |  |  | 0 | 71959.82 | 51343.51 | 110.56 | 11.77 | 20505.75 | 91 | 0 | 0 | [17 empty] | 0 | 0 | 0 |  |  |  |  | 70 | 10 |  |  |  |  | 0 |  | -1372886937 | 2 | 1 | -2 | 0 | 18.11 | 0 | 125884.39 | 0 | 0 | 125884.39 |  | 0 | 3 | 0 |  | 0 | 1 | 0 | 0 | 0 | 0 |  |  | 0
17 | 1 | 111 | 108 | 22 | 1.7-3203-11-1/1 | Монтаж кровельного покрытия из профилированного листа при высоте здания до 25 м | 100 м2 | 1.2 | 0 |  |  |  |  | 60405.52 | 49108.62 | 38.2 | 4.1 | 11258.7 | 0 | 43.752 | 0 | 0 | 7881.09 | 1125.87 |  | 38799519 | 50337.93 | 40923.85 | 31.83 | 3.42 | 9382.25 | 0 | 36.46 | 0 | 0 | 50337.93 | 40923.85 | 31.83 | 3.42 | 9382.25 | 0 | 36.46 | 0 | 0 | 70 | 10 | 1 | 1 |  |  | 1 | 1 | 1 | 1 |  |  |  |  | 0 | 4 | СН-2012-2021.1. База. Сб.7-3203-11-1/1 |  |  | 0 | 0 |  | 0 | 1 | 0 | 1 | 1 | 1 | 1 | 1 | 1 |  | 70 | 10 |  |  |  | 0 | 0 | 0 | [5 empty] | 0 |  | 0 | 60405.52 | 40923.85 | 31.83 | 3.42 | 9382.25 | 0 | 36.46 | 0 | 0 | 7881.09 | 1125.87 | [13 empty] | 0 | 0 | 1 | 1 |  |  |  | 1005 | 100 м2 | 100 м2 | 100 | [6 empty] | 38447819 | 1 | СН-2012 | 0 |  | 4 | 0 | Подрядные работы, гл. 1-5,7 | работа |  |  |  | 0 | 50337.93 | 40923.85 | 31.83 | 3.42 | 9382.25 | 36.46 | 0 | 0 | [17 empty] | 0 | 0 | 0 |  |  |  |  | 70 | 10 |  |  |  |  | 0 |  | -1650701133 | 2 | 1 | -2 | 0 | 4.43 | 0 | 69416.91 | 0 | 0 | 69416.91 |  | 0 | 3 | 0 |  | 0 | 1 | 0 | 0 | 0 | 0 |  |  | 0
51 | 1 | 5 | 70 |  | Новый подраздел | Строительные работы | 0 | [6 empty] | 670992.76 | 455289.22 | 31529.07 | 17218.05 | 184174.47 | 0 | 788.5258 | 0 | 0 | 128922.11 | 18417.46 |  |  | 670992.76 | 455289.22 | 31529.07 | 17218.05 | 184174.47 | 0 | 788.5258 | 0 | 0 | 128922.11 | 18417.46 |  |  | 0 | 0 | 0 | 836927.81 | 0 | 0 | 836927.81 | 455289.22 | 455289.22 | 0 | 455289.22 | 0 | 0 | 0 | 0 | 0 | [19 empty] | 0 | 0 | 0 | 836927.81 | 0 | 0 | 836927.81 | 455289.22 | 455289.22 | 0 | 455289.22 | 0 | 0 | 0 | 0 | 0 | [114 empty] | 0
50 | 0 | 0 | 1 | 201 | 670992.76 | ПЗ | Прямые затраты |  |  | 201 | 1 | 3 |  | 2
50 | 0 | 0 | 1 | 202 | 455289.22 | СтМатОб | Стоимость материальных ресурсов (всего) |  |  | 202 | 2 | 3 |  | 2
50 | 0 | 0 | 1 | 222 | 0 | СтМатОбЗак | Стоимость материалов и оборудования заказчика |  |  | 222 | 3 | 3 |  | 2
50 | 0 | 0 | 1 | 225 | 455289.22 | СтМатОбПод | Стоимость материалов и оборудования подрядчика |  |  | 225 | 4 | 3 |  | 2
50 | 0 | 0 | 1 | 226 | 455289.22 | СтМат | Стоимость материалов (всего) |  |  | 226 | 5 | 3 |  | 2
50 | 0 | 0 | 1 | 227 | 0 | СтМатЗак | Стоимость материалов заказчика |  |  | 227 | 6 | 3 |  | 2
50 | 0 | 0 | 1 | 228 | 455289.22 | СтМатПод | Стоимость материалов подрядчика |  |  | 228 | 7 | 3 |  | 2
50 | 0 | 0 | 1 | 216 | 0 | Оборуд | Стоимость оборудования (всего) |  |  | 216 | 8 | 3 |  | 2
50 | 0 | 0 | 1 | 223 | 0 | ОборудЗак | Стоимость оборудования заказчика |  |  | 223 | 9 | 3 |  | 2
50 | 0 | 0 | 1 | 229 | 0 | ОборудПод | Стоимость оборудования подрядчика |  |  | 229 | 10 | 3 |  | 2
50 | 0 | 0 | 1 | 203 | 31529.07 | ЭММ | Эксплуатация машин |  |  | 203 | 11 | 3 |  | 2
50 | 0 | 0 | 1 | 231 | 0 | ЭММсНРиСП | Эксплуатация машин по ТСН-2001.16 |  |  | 231 | 12 | 3 |  | 2
50 | 0 | 0 | 1 | 204 | 17218.05 | ЗПМ | ЗП машинистов |  |  | 204 | 13 | 3 |  | 2
50 | 0 | 0 | 1 | 205 | 184174.47 | ОЗП | Основная ЗП рабочих |  |  | 205 | 14 | 3 |  | 2
50 | 0 | 0 | 1 | 232 | 0 | ОЗПсНРиСП | Основная ЗП рабочих по ТСН-2001.16 |  |  | 232 | 15 | 3 |  | 2
50 | 0 | 0 | 1 | 214 | 0 | Строит | Строительные работы с НР и СП |  |  | 214 | 16 | 3 |  | 2
50 | 0 | 0 | 1 | 215 | 0 | Монтаж | Монтажные работы с НР и СП |  |  | 215 | 17 | 3 |  | 2
50 | 0 | 0 | 1 | 217 | 836927.81 | Прочие | Прочие работы с НР и СП |  |  | 217 | 18 | 3 |  | 2
50 | 0 | 0 | 1 | 230 | 0 | ПрочиеЗатр | Прочие затраты по ТСН-2001.16 |  |  | 230 | 19 | 3 |  | 2
50 | 0 | 0 | 1 | 206 | 0 | ВозврМат | Возврат материалов |  |  | 206 | 20 | 3 |  | 2
50 | 0 | 0 | 1 | 207 | 788.5258 | ТрудСтр | Трудозатраты строителей |  |  | 207 | 21 | 3 |  | -1
50 | 0 | 0 | 1 | 208 | 0 | ТрудМаш | Трудозатраты машинистов |  |  | 208 | 22 | 3 |  | -1
50 | 0 | 0 | 1 | 209 | 0 | ТранспМат | Транспорт материалов |  |  | 209 | 23 | 3 |  | 2
50 | 0 | 0 | 1 | 233 | 0 | Перевозка | Перевозка грузов |  |  | 233 | 24 | 3 |  | 2
50 | 0 | 0 | 1 | 210 | 128922.11 | НР | Накладные расходы |  |  | 210 | 25 | 3 |  | 2
50 | 0 | 0 | 1 | 211 | 18417.46 | СмПриб | Сметная прибыль |  |  | 211 | 26 | 3 |  | 2
50 | 0 | 0 | 1 | 224 | 836927.81 | Всего | Всего с НР и СП |  |  | 224 | 27 | 3 |  | 2
51 | 1 | 4 | 24 |  | Новый раздел | Веранды | 0 | [6 empty] | 824378.13 | 455289.22 | 134566.48 | 75336.65 | 234522.43 | 0 | 1034.306 | 0 | 0 | 164165.69 | 23452.26 | [15 empty] | 0 | 0 | 0 | 1093359.65 | 0 | 0 | 1093359.65 | 455289.22 | 455289.22 | 0 | 455289.22 | 0 | 0 | 0 | 0 | 0 | [149 empty] | 0
50 | 0 | 0 | 1 | 201 | 824378.13 | ПЗ | Прямые затраты |  |  | 201 | 1 | 3 |  | 2
50 | 0 | 0 | 1 | 202 | 455289.22 | СтМатОб | Стоимость материальных ресурсов (всего) |  |  | 202 | 2 | 3 |  | 2
50 | 0 | 0 | 1 | 222 | 0 | СтМатОбЗак | Стоимость материалов и оборудования заказчика |  |  | 222 | 3 | 3 |  | 2
50 | 0 | 0 | 1 | 225 | 455289.22 | СтМатОбПод | Стоимость материалов и оборудования подрядчика |  |  | 225 | 4 | 3 |  | 2
50 | 0 | 0 | 1 | 226 | 455289.22 | СтМат | Стоимость материалов (всего) |  |  | 226 | 5 | 3 |  | 2
50 | 0 | 0 | 1 | 227 | 0 | СтМатЗак | Стоимость материалов заказчика |  |  | 227 | 6 | 3 |  | 2
50 | 0 | 0 | 1 | 228 | 455289.22 | СтМатПод | Стоимость материалов подрядчика |  |  | 228 | 7 | 3 |  | 2
50 | 0 | 0 | 1 | 216 | 0 | Оборуд | Стоимость оборудования (всего) |  |  | 216 | 8 | 3 |  | 2
50 | 0 | 0 | 1 | 223 | 0 | ОборудЗак | Стоимость оборудования заказчика |  |  | 223 | 9 | 3 |  | 2
50 | 0 | 0 | 1 | 229 | 0 | ОборудПод | Стоимость оборудования подрядчика |  |  | 229 | 10 | 3 |  | 2
50 | 0 | 0 | 1 | 203 | 134566.48 | ЭММ | Эксплуатация машин |  |  | 203 | 11 | 3 |  | 2
50 | 0 | 0 | 1 | 231 | 0 | ЭММсНРиСП | Эксплуатация машин по ТСН-2001.16 |  |  | 231 | 12 | 3 |  | 2
50 | 0 | 0 | 1 | 204 | 75336.65 | ЗПМ | ЗП машинистов |  |  | 204 | 13 | 3 |  | 2
50 | 0 | 0 | 1 | 205 | 234522.43 | ОЗП | Основная ЗП рабочих |  |  | 205 | 14 | 3 |  | 2
50 | 0 | 0 | 1 | 232 | 0 | ОЗПсНРиСП | Основная ЗП рабочих по ТСН-2001.16 |  |  | 232 | 15 | 3 |  | 2
50 | 0 | 0 | 1 | 214 | 0 | Строит | Строительные работы с НР и СП |  |  | 214 | 16 | 3 |  | 2
50 | 0 | 0 | 1 | 215 | 0 | Монтаж | Монтажные работы с НР и СП |  |  | 215 | 17 | 3 |  | 2
50 | 0 | 0 | 1 | 217 | 1093359.65 | Прочие | Прочие работы с НР и СП |  |  | 217 | 18 | 3 |  | 2
50 | 0 | 0 | 1 | 230 | 0 | ПрочиеЗатр | Прочие затраты по ТСН-2001.16 |  |  | 230 | 19 | 3 |  | 2
50 | 0 | 0 | 1 | 206 | 0 | ВозврМат | Возврат материалов |  |  | 206 | 20 | 3 |  | 2
50 | 0 | 0 | 1 | 207 | 1034.306 | ТрудСтр | Трудозатраты строителей |  |  | 207 | 21 | 3 |  | -1
50 | 0 | 0 | 1 | 208 | 0 | ТрудМаш | Трудозатраты машинистов |  |  | 208 | 22 | 3 |  | -1
50 | 0 | 0 | 1 | 209 | 0 | ТранспМат | Транспорт материалов |  |  | 209 | 23 | 3 |  | 2
50 | 0 | 0 | 1 | 233 | 0 | Перевозка | Перевозка грузов |  |  | 233 | 24 | 3 |  | 2
50 | 0 | 0 | 1 | 210 | 164165.69 | НР | Накладные расходы |  |  | 210 | 25 | 3 |  | 2
50 | 0 | 0 | 1 | 211 | 23452.26 | СмПриб | Сметная прибыль |  |  | 211 | 26 | 3 |  | 2
50 | 0 | 0 | 1 | 224 | 1093359.65 | Всего | Всего с НР и СП |  |  | 224 | 27 | 3 |  | 2
4 | 1 |  | 260 |  | Новый раздел | Игровые и спортивные площадки |  | 0 |  | 0 | [10 empty] | 0 | [53 empty] | 0 | [11 empty] | 0
52 | 1 | 4 | 154 | 0 | Новый раздел | Игровые и спортивные площадки | [7 empty] | 1615065.65 | 1271603.55 | 91453.42 | 53037.97 | 252008.68 | 0 | 1121.0944 | 0 | 0 | 176406.09 | 25200.89 | 0 | 0 | 0 | 0 | 0 | 0 | 0 | 0 | 0 | 0 | 0 | 0 | 0 | 0 | 0 | 0 | 0 | 0 | 1873953.64 | 0 | 0 | 1873953.64 | 1271603.55 | 1271603.55 | 0 | 1271603.55 | 0 | 0 | 0 | 0 | 0 | 0 | 0 | 0 | 0 | 0 | 0 | 0 | 0 | 0 | 0 | 0 | 0 | 0 | 0 | 0 | 0 | 0 | 0 | 0 | 0 | 0 | 0 | 0 | 0 | 0 | 0 | 0 | 0 | 0 | 0 | 0 | 0 | 0 | 0 | 0 | 0 | 0 | 0 | 0 | 0 | 0 | 0 | 0 | 0 | 0 | 0 | 0 | 0 | 0 | 0 | 0 | 0 | 0 | 0 | 0 | 0 | 0 | 0 | 0 | 0 | 0 | 0 | 0 | 0 | 0 | 0 | 0 | 0 | 0 | 0 | 0 | 0 | 0 | 0 | 0 | 0 | 0 | 0 | 0 | 0 | 0 | 0 | 0 | 0 | 0 | 0 | 0 | 0 | 0 | 0 | 0 | 0 | 0 | 0 | 0 | 0 | 0 | 0 | 0 | 0 | 0 | 0 | 0 | 0 | 0 | 0 | 0 | 0 | 0 | 0 | 0 | 0 | 0 | 0 | 0 | 0 | 0 | 0 | 0 | 0 | 0 | 0 | 0 | 0 | 0 | 0 | 0 | 0 | 0 | 0 | 0 | 0 | 0 | 0 | 0 | 0 | 0 | 0 | 0 | 0 | 0 | 0 | 0 | 0 | 0 | 0 | 0 | 0 | 0 | 0
5 | 1 |  | 165 |  | Новый подраздел | Демонтажные работы |  | 0 |  | 0 | [10 empty] | 0 | [53 empty] | 0 | [11 empty] | 0
52 | 1 | 5 | 158 | 0 | Новый подраздел | Демонтажные работы | [7 empty] | 10155.04 | 0 | 259.16 | 11.29 | 9895.88 | 0 | 38.456 | 0 | 0 | 6927.12 | 989.59 | 0 | 0 | 10155.04 | 0 | 259.16 | 11.29 | 9895.88 | 0 | 38.456 | 0 | 0 | 6927.12 | 989.59 | 0 | 0 | 0 | 0 | 0 | 18083.94 | 0 | 0 | 18083.94 | 0 | 0 | 0 | 0 | 0 | 0 | 0 | 0 | 0 | 0 | 0 | 0 | 0 | 0 | 0 | 0 | 0 | 0 | 0 | 0 | 0 | 0 | 0 | 0 | 0 | 0 | 0 | 0 | 0 | 0 | 0 | 18083.94 | 0 | 0 | 18083.94 | 0 | 0 | 0 | 0 | 0 | 0 | 0 | 0 | 0 | 0 | 0 | 0 | 0 | 0 | 0 | 0 | 0 | 0 | 0 | 0 | 0 | 0 | 0 | 0 | 0 | 0 | 0 | 0 | 0 | 0 | 0 | 0 | 0 | 0 | 0 | 0 | 0 | 0 | 0 | 0 | 0 | 0 | 0 | 0 | 0 | 0 | 0 | 0 | 0 | 0 | 0 | 0 | 0 | 0 | 0 | 0 | 0 | 0 | 0 | 0 | 0 | 0 | 0 | 0 | 0 | 0 | 0 | 0 | 0 | 0 | 0 | 0 | 0 | 0 | 0 | 0 | 0 | 0 | 0 | 0 | 0 | 0 | 0 | 0 | 0 | 0 | 0 | 0 | 0 | 0 | 0 | 0 | 0 | 0 | 0 | 0 | 0 | 0 | 0 | 0 | 0 | 0 | 0 | 0 | 0 | 0 | 0 | 0 | 0 | 0 | 0 | 0 | 0 | 0 | 0 | 0 | 0 | 0 | 0 | 0 | 0 | 0 | 0 | 0
17 | 1 | 116 | 113 | 23 | 1.50-3203-37-3/1 | Монтаж мелких конструкций из стали различного профиля массой до 100 кг | т | 2.2 | 0 |  |  |  |  | 10155.04 | 0 | 259.16 | 11.29 | 9895.88 | 0 | 38.456 | 0 | 0 | 6927.12 | 989.59 |  | 38799519 | 4615.928 | 0 | 117.8 | 5.13 | 4498.128 | 0 | 17.48 | 0 | 0 | 98608.07 | 75528.43 | 589 | 25.65 | 22490.64 | 0 | 87.4 | 0 | 0 | 70 | 10 | 1 | 1 |  |  | 1 | 1 | 1 | 1 |  |  |  |  | 0 | 4 | СН-2012-2021.1. База. Сб.50-3203-37-3/1 |  |  | 0 | 0 |  | 0 | 1 | 0 | 1 | 1 | 1 | 1 | 1 | 1 |  | 70 | 10 |  |  |  | 0 | 0 | 0 | [5 empty] | 0 | Поправка: СН-2012 О.П. п.22 Наименование: Демонтаж, разборка отдельных бетонных, железобетонных, металлических, деревянных, пластмассовых конструктивных элементов зданий и сооружений, внутренних и наружных инженерных систем и коммуникаций при отсутствии необходимых стоимостных нормативов в сборниках СН-2012 | 0 | 10155.04 | 0 | 117.8 | 5.13 | 4498.128 | 0 | 17.48 | 0 | 0 | 6927.116 | 989.588 |  |  |  | )*0 | )*0,2 | )*0,2 | )*0,2 |  | )*0,2 | )*0,2 |  |  |  | 0 | 0 | 1 | 1 |  |  |  | 1009 | т | т | 1000 | [6 empty] | 38447819 | 1 | СН-2012 | 0 |  | 4 | 0 | Подрядные работы, гл. 1-5,7 | работа |  | Поправка: СН-2012 О.П. п.22 |  | 0 | 98608.07 | 75528.43 | 589 | 25.65 | 22490.64 | 87.4 | 0 | 0 | [17 empty] | 0 | 0 | 0 |  |  |  |  | 70 | 10 |  |  |  |  | 0 |  | -1542919465 | 2 | 1 | -2 | 0 | 12.19 | 0 | 18083.94 | 0 | 0 | 18083.94 |  | 0 | 3 | 0 |  | 0 | 1 | 0 | 0 | 0 | 0 |  |  | 0
19 | 1 |  |  |  |  | Демонтаж МАФ 16 шт. | [19 empty] | 1 | [184 empty] | 0
51 | 1 | 5 | 158 |  | Новый подраздел | Демонтажные работы | 0 | [6 empty] | 10155.04 | 0 | 259.16 | 11.29 | 9895.88 | 0 | 38.456 | 0 | 0 | 6927.12 | 989.59 |  |  | 10155.04 | 0 | 259.16 | 11.29 | 9895.88 | 0 | 38.456 | 0 | 0 | 6927.12 | 989.59 |  |  | 0 | 0 | 0 | 18083.94 | 0 | 0 | 18083.94 | 0 | 0 | 0 | 0 | 0 | 0 | 0 | 0 | 0 | [19 empty] | 0 | 0 | 0 | 18083.94 | 0 | 0 | 18083.94 | 0 | 0 | 0 | 0 | 0 | 0 | 0 | 0 | 0 | [114 empty] | 0
50 | 0 | 0 | 1 | 201 | 10155.04 | ПЗ | Прямые затраты |  |  | 201 | 1 | 3 |  | 2
50 | 0 | 0 | 1 | 202 | 0 | СтМатОб | Стоимость материальных ресурсов (всего) |  |  | 202 | 2 | 3 |  | 2
50 | 0 | 0 | 1 | 222 | 0 | СтМатОбЗак | Стоимость материалов и оборудования заказчика |  |  | 222 | 3 | 3 |  | 2
50 | 0 | 0 | 1 | 225 | 0 | СтМатОбПод | Стоимость материалов и оборудования подрядчика |  |  | 225 | 4 | 3 |  | 2
50 | 0 | 0 | 1 | 226 | 0 | СтМат | Стоимость материалов (всего) |  |  | 226 | 5 | 3 |  | 2
50 | 0 | 0 | 1 | 227 | 0 | СтМатЗак | Стоимость материалов заказчика |  |  | 227 | 6 | 3 |  | 2
50 | 0 | 0 | 1 | 228 | 0 | СтМатПод | Стоимость материалов подрядчика |  |  | 228 | 7 | 3 |  | 2
50 | 0 | 0 | 1 | 216 | 0 | Оборуд | Стоимость оборудования (всего) |  |  | 216 | 8 | 3 |  | 2
50 | 0 | 0 | 1 | 223 | 0 | ОборудЗак | Стоимость оборудования заказчика |  |  | 223 | 9 | 3 |  | 2
50 | 0 | 0 | 1 | 229 | 0 | ОборудПод | Стоимость оборудования подрядчика |  |  | 229 | 10 | 3 |  | 2
50 | 0 | 0 | 1 | 203 | 259.16 | ЭММ | Эксплуатация машин |  |  | 203 | 11 | 3 |  | 2
50 | 0 | 0 | 1 | 231 | 0 | ЭММсНРиСП | Эксплуатация машин по ТСН-2001.16 |  |  | 231 | 12 | 3 |  | 2
50 | 0 | 0 | 1 | 204 | 11.29 | ЗПМ | ЗП машинистов |  |  | 204 | 13 | 3 |  | 2
50 | 0 | 0 | 1 | 205 | 9895.88 | ОЗП | Основная ЗП рабочих |  |  | 205 | 14 | 3 |  | 2
50 | 0 | 0 | 1 | 232 | 0 | ОЗПсНРиСП | Основная ЗП рабочих по ТСН-2001.16 |  |  | 232 | 15 | 3 |  | 2
50 | 0 | 0 | 1 | 214 | 0 | Строит | Строительные работы с НР и СП |  |  | 214 | 16 | 3 |  | 2
50 | 0 | 0 | 1 | 215 | 0 | Монтаж | Монтажные работы с НР и СП |  |  | 215 | 17 | 3 |  | 2
50 | 0 | 0 | 1 | 217 | 18083.94 | Прочие | Прочие работы с НР и СП |  |  | 217 | 18 | 3 |  | 2
50 | 0 | 0 | 1 | 230 | 0 | ПрочиеЗатр | Прочие затраты по ТСН-2001.16 |  |  | 230 | 19 | 3 |  | 2
50 | 0 | 0 | 1 | 206 | 0 | ВозврМат | Возврат материалов |  |  | 206 | 20 | 3 |  | 2
50 | 0 | 0 | 1 | 207 | 38.456 | ТрудСтр | Трудозатраты строителей |  |  | 207 | 21 | 3 |  | -1
50 | 0 | 0 | 1 | 208 | 0 | ТрудМаш | Трудозатраты машинистов |  |  | 208 | 22 | 3 |  | -1
50 | 0 | 0 | 1 | 209 | 0 | ТранспМат | Транспорт материалов |  |  | 209 | 23 | 3 |  | 2
50 | 0 | 0 | 1 | 233 | 0 | Перевозка | Перевозка грузов |  |  | 233 | 24 | 3 |  | 2
50 | 0 | 0 | 1 | 210 | 6927.12 | НР | Накладные расходы |  |  | 210 | 25 | 3 |  | 2
50 | 0 | 0 | 1 | 211 | 989.59 | СмПриб | Сметная прибыль |  |  | 211 | 26 | 3 |  | 2
50 | 0 | 0 | 1 | 224 | 18083.94 | Всего | Всего с НР и СП |  |  | 224 | 27 | 3 |  | 2
5 | 1 |  | 230 |  | Новый подраздел | Строительные работы |  | 0 |  | 0 | [10 empty] | 0 | [53 empty] | 0 | [11 empty] | 0
52 | 1 | 5 | 195 | 0 | Новый подраздел | Строительные работы | [7 empty] | 1604910.61 | 1271603.55 | 91194.26 | 53026.68 | 242112.8 | 0 | 1082.6384 | 0 | 0 | 169478.97 | 24211.3 | 0 | 0 | 1604910.61 | 1271603.55 | 91194.26 | 53026.68 | 242112.8 | 0 | 1082.6384 | 0 | 0 | 169478.97 | 24211.3 | 0 | 0 | 0 | 0 | 0 | 1855869.7 | 0 | 0 | 1855869.7 | 1271603.55 | 1271603.55 | 0 | 1271603.55 | 0 | 0 | 0 | 0 | 0 | 0 | 0 | 0 | 0 | 0 | 0 | 0 | 0 | 0 | 0 | 0 | 0 | 0 | 0 | 0 | 0 | 0 | 0 | 0 | 0 | 0 | 0 | 1855869.7 | 0 | 0 | 1855869.7 | 1271603.55 | 1271603.55 | 0 | 1271603.55 | 0 | 0 | 0 | 0 | 0 | 0 | 0 | 0 | 0 | 0 | 0 | 0 | 0 | 0 | 0 | 0 | 0 | 0 | 0 | 0 | 0 | 0 | 0 | 0 | 0 | 0 | 0 | 0 | 0 | 0 | 0 | 0 | 0 | 0 | 0 | 0 | 0 | 0 | 0 | 0 | 0 | 0 | 0 | 0 | 0 | 0 | 0 | 0 | 0 | 0 | 0 | 0 | 0 | 0 | 0 | 0 | 0 | 0 | 0 | 0 | 0 | 0 | 0 | 0 | 0 | 0 | 0 | 0 | 0 | 0 | 0 | 0 | 0 | 0 | 0 | 0 | 0 | 0 | 0 | 0 | 0 | 0 | 0 | 0 | 0 | 0 | 0 | 0 | 0 | 0 | 0 | 0 | 0 | 0 | 0 | 0 | 0 | 0 | 0 | 0 | 0 | 0 | 0 | 0 | 0 | 0 | 0 | 0 | 0 | 0 | 0 | 0 | 0 | 0 | 0 | 0 | 0 | 0 | 0 | 0
17 | 1 | 117 | 114 | 24 | 1.1-3303-2-1/1 | Разработка грунта вручную в траншеях глубиной до 2 м без креплений с откосами группа грунтов 1-3 | 100 м3 | 0.7575 | 0 |  |  |  |  | 31777.96 | 0 | 0 | 0 | 31777.96 | 0 | 167.862 | 0 | 0 | 22244.57 | 3177.8 |  | 38799519 | 41951.1 | 0 | 0 | 0 | 41951.1 | 0 | 221.6 | 0 | 0 | 41951.1 | 0 | 0 | 0 | 41951.1 | 0 | 221.6 | 0 | 0 | 70 | 10 | 1 | 1 |  |  | 1 | 1 | 1 | 1 |  |  |  |  | 0 | 4 | СН-2012-2021.1. База. Сб.1-3303-2-1/1 |  |  | 0 | 0 |  | 0 | 1 | 0 | 1 | 1 | 1 | 1 | 1 | 1 |  | 70 | 10 |  |  |  | 0 | 0 | 0 | [5 empty] | 0 |  | 0 | 31777.96 | 0 | 0 | 0 | 41951.1 | 0 | 221.6 | 0 | 0 | 22244.572 | 3177.796 | [13 empty] | 0 | 0 | 1 | 1 |  |  |  | 1007 | 100 м3 | 100 м3 | 100 | [6 empty] | 38447819 | 1 | СН-2012 | 0 |  | 4 | 0 | Подрядные работы, гл. 1-5,7 | работа |  |  |  | 0 | 41951.1 | 0 | 0 | 0 | 41951.1 | 221.6 | 0 | 0 | [17 empty] | 0 | 0 | 0 |  |  |  |  | 70 | 10 |  |  |  |  | 0 |  | 1840361055 | 2 | 1 | -2 | 0 | 0 | 0 | 57200.33 | 0 | 0 | 57200.33 |  | 0 | 3 | 0 |  | 0 | 1 | 0 | 0 | 0 | 0 |  |  | 0
17 | 1 | 120 | 117 | 25 | 2.49-3202-4-1/1 | Уплотнение грунта пневматическими трамбовками, группа грунтов 1, 2 | 100 м3 | 0.7575 | 0 |  |  |  |  | 9335.37 | 0 | 7433.42 | 4231.08 | 1901.95 | 0 | 9.4081 | 0 | 0 | 1331.37 | 190.2 |  | 38799519 | 12323.93 | 0 | 9813.1 | 5585.58 | 2510.83 | 0 | 12.42 | 0 | 0 | 12323.93 | 0 | 9813.1 | 5585.58 | 2510.83 | 0 | 12.42 | 0 | 0 | 70 | 10 | 1 | 1 |  |  | 1 | 1 | 1 | 1 |  |  |  |  | 0 | 4 | СН-2012-2021.2. База. Сб.49-3202-4-1/1 |  |  | 0 | 0 |  | 0 | 1 | 0 | 1 | 1 | 1 | 1 | 1 | 1 |  | 70 | 10 |  |  |  | 0 | 0 | 0 | [5 empty] | 0 |  | 0 | 9335.37 | 0 | 9813.1 | 5585.58 | 2510.83 | 0 | 12.42 | 0 | 0 | 1331.365 | 190.195 | [13 empty] | 0 | 0 | 1 | 1 |  |  |  | 1007 | 100 м3 | 100 м3 | 100 | [6 empty] | 38447819 | 1 | СН-2012 | 0 |  | 4 | 0 | Подрядные работы, гл. 1-5,7 | работа |  |  |  | 0 | 12323.93 | 0 | 9813.1 | 5585.58 | 2510.83 | 12.42 | 0 | 0 | [17 empty] | 0 | 0 | 0 |  |  |  |  | 70 | 10 |  |  |  |  | 0 |  | 2042491532 | 2 | 1 | -2 | 0 | 4569.57 | 0 | 15426.51 | 0 | 0 | 15426.51 |  | 0 | 3 | 0 |  | 0 | 1 | 0 | 0 | 0 | 0 |  |  | 0
17 | 1 | 124 | 121 | 26 | 1.10-3103-1-1/1 | Устройство уплотняемых трамбовками подстилающих слоев песчаных | м3 | 60.6 | 0 |  |  |  |  | 100383.29 | 40097.2 | 17223.73 | 9803.87 | 43062.36 | 0 | 208.464 | 0 | 0 | 30143.65 | 4306.24 |  | 38799519 | 1656.49 | 661.67 | 284.22 | 161.78 | 710.6 | 0 | 3.44 | 0 | 0 | 1656.49 | 661.67 | 284.22 | 161.78 | 710.6 | 0 | 3.44 | 0 | 0 | 70 | 10 | 1 | 1 |  |  | 1 | 1 | 1 | 1 |  |  |  |  | 0 | 4 | СН-2012-2021.1. База. Сб.10-3103-1-1/1 |  |  | 0 | 0 |  | 0 | 1 | 0 | 1 | 1 | 1 | 1 | 1 | 1 |  | 70 | 10 |  |  |  | 0 | 0 | 0 | [5 empty] | 0 |  | 0 | 100383.29 | 661.67 | 284.22 | 161.78 | 710.6 | 0 | 3.44 | 0 | 0 | 30143.652 | 4306.236 | [13 empty] | 0 | 0 | 1 | 1 |  |  |  | 1007 | м3 | м3 | 1 | [6 empty] | 38447819 | 1 | СН-2012 | 0 |  | 4 | 0 | Подрядные работы, гл. 1-5,7 | работа |  |  |  | 0 | 1656.49 | 661.67 | 284.22 | 161.78 | 710.6 | 3.44 | 0 | 0 | [17 empty] | 0 | 0 | 0 |  |  |  |  | 70 | 10 |  |  |  |  | 0 |  | 682657772 | 2 | 1 | -2 | 0 | 10588.18 | 0 | 145421.36 | 0 | 0 | 145421.36 |  | 0 | 3 | 0 |  | 0 | 1 | 0 | 0 | 0 | 0 |  |  | 0
17 | 1 | 128 | 124 | 27 | 5.3-5202-5-1/1 | Устройство бетонного поребрика на бетонном основании | м | 163 | 0 |  |  |  |  | 95894.53 | 49035.29 | 0 | 0 | 46859.24 | 0 | 187.45 | 0 | 0 | 32801.47 | 4685.92 |  | 38799519 | 588.31 | 300.83 | 0 | 0 | 287.48 | 0 | 1.15 | 0 | 0 | 588.31 | 300.83 | 0 | 0 | 287.48 | 0 | 1.15 | 0 | 0 | 70 | 10 | 1 | 1 |  |  | 1 | 1 | 1 | 1 |  |  |  |  | 0 | 4 | СН-2012-2021.5. База. Сб.3-5202-5-1/1 |  |  | 0 | 0 |  | 0 | 1 | 0 | 1 | 1 | 1 | 1 | 1 | 1 |  | 70 | 10 |  |  |  | 0 | 0 | 0 | [5 empty] | 0 |  | 0 | 95894.53 | 300.83 | 0 | 0 | 287.48 | 0 | 1.15 | 0 | 0 | 32801.468 | 4685.924 | [13 empty] | 0 | 0 | 1 | 1 |  |  |  | 1003 | м | м | 1 | [6 empty] | 38447819 | 1 | СН-2012 | 0 |  | 4 | 0 | Подрядные работы, гл. 1-5,7 | работа |  |  |  | 0 | 588.31 | 300.83 | 0 | 0 | 287.48 | 1.15 | 0 | 0 | [17 empty] | 0 | 0 | 0 |  |  |  |  | 70 | 10 |  |  |  |  | 0 |  | 667873665 | 2 | 1 | -2 | 0 | 0 | 0 | 133381.92 | 0 | 0 | 133381.92 |  | 0 | 3 | 0 |  | 0 | 1 | 0 | 0 | 0 | 0 |  |  | 0
18 | 1 | 128 |  | 27,1 | 21.5-3-12 | Камни бетонные бортовые, марка БР60.20.8 | м3 | 1.63 | 0.01 |  |  |  |  | 14694.29 | 14694.29 | 0 | 0 | 0 | 0 | 0 | 0 | 0 | 0 | 0 |  | 38799519 | 9014.9 | 9014.9 | 0 | 0 | 0 | 0 | 0 | 0 | 0 | 9014.9 | 9014.9 | 0 | 0 | 0 | 0 | 0 | 0 | 0 | 70 | 10 | 1 | 1 |  |  | 1 | 1 | 1 | 1 |  |  |  |  | 3 | 4 | СН-2012-2021.21. База. Р.5, о.3, поз.12 |  |  | 0 | 0 |  | 0 | 1 | 0 | 1 | 1 | 1 | 1 | 1 | 1 |  | 70 | 10 |  |  |  | 0 | 0 | 0 | [5 empty] | 0 |  | 0 | 14694.29 | 9014.9 | 0 | 0 | 0 | 0 | 0 | 0 | 0 | 0 | 0 | [13 empty] | 0 | 0 | 1 | 1 |  |  |  | 1007 | м3 | м3 | 1 | [6 empty] | 38447819 | 1 | СН-2012 | 0 |  | 4 | 0 | Подрядные работы, гл. 1-5,7 | работа |  |  |  | 0 | 9014.9 | 9014.9 | 0 | 0 | 0 | 0 | 0 | [18 empty] | 0 | 0 | 0 |  |  |  |  | 70 | 10 |  |  |  |  | 0 |  | 858864401 | 2 | 1 | -2 | 0 | 0 | 0 | 14694.29 | 0 | 0 | 14694.29 |  | 0 | 3 | 0 |  | 0 | 1 | 0 | 0 | 0 | 0 |  |  | 0
17 | 1 | 134 | 130 | 28 | 1.10-3103-1-3/1 | Устройство уплотняемых трамбовками подстилающих слоев щебеночных | м3 | 45.45 | 0 |  |  |  |  | 161199.79 | 74031.69 | 50651.75 | 28830.75 | 36516.35 | 0 | 169.5285 | 0 | 0 | 25561.45 | 3651.64 |  | 38799519 | 3546.75 | 1628.86 | 1114.45 | 634.34 | 803.44 | 0 | 3.73 | 0 | 0 | 3546.75 | 1628.86 | 1114.45 | 634.34 | 803.44 | 0 | 3.73 | 0 | 0 | 70 | 10 | 1 | 1 |  |  | 1 | 1 | 1 | 1 |  |  |  |  | 0 | 4 | СН-2012-2021.1. База. Сб.10-3103-1-3/1 |  |  | 0 | 0 |  | 0 | 1 | 0 | 1 | 1 | 1 | 1 | 1 | 1 |  | 70 | 10 |  |  |  | 0 | 0 | 0 | [5 empty] | 0 |  | 0 | 161199.79 | 1628.86 | 1114.45 | 634.34 | 803.44 | 0 | 3.73 | 0 | 0 | 25561.445 | 3651.635 | [13 empty] | 0 | 0 | 1 | 1 |  |  |  | 1007 | м3 | м3 | 1 | [6 empty] | 38447819 | 1 | СН-2012 | 0 |  | 4 | 0 | Подрядные работы, гл. 1-5,7 | работа |  |  |  | 0 | 3546.75 | 1628.86 | 1114.45 | 634.34 | 803.44 | 3.73 | 0 | 0 | [17 empty] | 0 | 0 | 0 |  |  |  |  | 70 | 10 |  |  |  |  | 0 |  | -1126095436 | 2 | 1 | -2 | 0 | 31137.21 | 0 | 221550.09 | 0 | 0 | 221550.09 |  | 0 | 3 | 0 |  | 0 | 1 | 0 | 0 | 0 | 0 |  |  | 0
17 | 1 | 141 | 137 | 29 | 1.10-3303-2-3/1 | Устройство покрытий из асфальтобетонных горячих мелкозернистых смесей, марка II, тип В, толщиной 25 мм | 100 м2 | 3.03 | 0 |  |  |  |  | 68717.33 | 52755.48 | 6104.81 | 3660.33 | 9857.04 | 0 | 49.8132 | 0 | 0 | 6899.93 | 985.7 |  | 38799519 | 22678.99 | 17411.05 | 2014.79 | 1208.03 | 3253.15 | 0 | 16.44 | 0 | 0 | 22678.99 | 17411.05 | 2014.79 | 1208.03 | 3253.15 | 0 | 16.44 | 0 | 0 | 70 | 10 | 1 | 1 |  |  | 1 | 1 | 1 | 1 |  |  |  |  | 0 | 4 | СН-2012-2021.1. База. Сб.10-3303-2-3/1 |  |  | 0 | 0 |  | 0 | 1 | 0 | 1 | 1 | 1 | 1 | 1 | 1 |  | 70 | 10 |  |  |  | 0 | 0 | 0 | [5 empty] | 0 |  | 0 | 68717.33 | 17411.05 | 2014.79 | 1208.03 | 3253.15 | 0 | 16.44 | 0 | 0 | 6899.928 | 985.704 | [13 empty] | 0 | 0 | 1 | 1 |  |  |  | 1005 | 100 м2 | 100 м2 | 100 | [6 empty] | 38447819 | 1 | СН-2012 | 0 |  | 4 | 0 | Подрядные работы, гл. 1-5,7 | работа |  |  |  | 0 | 22678.99 | 17411.05 | 2014.79 | 1208.03 | 3253.15 | 16.44 | 0 | 0 | [17 empty] | 0 | 0 | 0 |  |  |  |  | 70 | 10 |  |  |  |  | 0 |  | -820978144 | 2 | 1 | -2 | 0 | 3953.16 | 0 | 80556.12 | 0 | 0 | 80556.12 |  | 0 | 3 | 0 |  | 0 | 1 | 0 | 0 | 0 | 0 |  |  | 0
17 | 1 | 145 | 141 | 30 | 1.10-3303-2-4/1 | Добавлять или исключать на 5 мм изменения толщины к поз.10-3303-2-3 | 100 м2 | 3.03 | 0 |  |  |  |  | 10636.64 | 9007.71 | 318.88 | 181.68 | 1310.05 | 0 | 6.9993 | 0 | 0 | 917.04 | 131.01 |  | 38799519 | 3510.44 | 2972.84 | 105.24 | 59.96 | 432.36 | 0 | 2.31 | 0 | 0 | 3510.44 | 2972.84 | 105.24 | 59.96 | 432.36 | 0 | 2.31 | 0 | 0 | 70 | 10 | 1 | 1 |  |  | 1 | 1 | 1 | 1 |  |  |  |  | 0 | 4 | СН-2012-2021.1. База. Сб.10-3303-2-4/1 |  |  | 0 | 0 |  | 0 | 1 | 0 | 1 | 1 | 1 | 1 | 1 | 1 |  | 70 | 10 |  |  |  | 0 | 0 | 0 | [5 empty] | 0 |  | 0 | 10636.64 | 2972.84 | 105.24 | 59.96 | 432.36 | 0 | 2.31 | 0 | 0 | 917.035 | 131.005 | [13 empty] | 0 | 0 | 1 | 1 |  |  |  | 1005 | 100 м2 | 100 м2 | 100 | [6 empty] | 38447819 | 1 | СН-2012 | 0 |  | 4 | 0 | Подрядные работы, гл. 1-5,7 | работа |  |  |  | 0 | 3510.44 | 2972.84 | 105.24 | 59.96 | 432.36 | 2.31 | 0 | 0 | [17 empty] | 0 | 0 | 0 |  |  |  |  | 70 | 10 |  |  |  |  | 0 |  | -1891653427 | 2 | 1 | -2 | 0 | 196.21 | 0 | 11880.9 | 0 | 0 | 11880.9 |  | 0 | 3 | 0 |  | 0 | 1 | 0 | 0 | 0 | 0 |  |  | 0
17 | 1 | 155 | 151 | 31 | 5.3-3103-11-1/1 | Устройство наливного полиуретанового покрытия спортивных площадок и беговых дорожек толщиной 10 мм | 100 м2 | 3.03 | 0 |  |  |  |  | 330432.11 | 310149.65 | 7930.27 | 6252.28 | 12352.19 | 0 | 55.8732 | 0 | 0 | 8646.53 | 1235.22 |  | 38799519 | 109053.5 | 102359.62 | 2617.25 | 2063.46 | 4076.63 | 0 | 18.44 | 0 | 0 | 109053.5 | 102359.62 | 2617.25 | 2063.46 | 4076.63 | 0 | 18.44 | 0 | 0 | 70 | 10 | 1 | 1 |  |  | 1 | 1 | 1 | 1 |  |  |  |  | 0 | 4 | СН-2012-2021.5. База. Сб.3-3103-11-1/1 |  |  | 0 | 0 |  | 0 | 1 | 0 | 1 | 1 | 1 | 1 | 1 | 1 |  | 70 | 10 |  |  |  | 0 | 0 | 0 | [5 empty] | 0 |  | 0 | 330432.11 | 102359.62 | 2617.25 | 2063.46 | 4076.63 | 0 | 18.44 | 0 | 0 | 8646.533 | 1235.219 | [13 empty] | 0 | 0 | 1 | 1 |  |  |  | 1005 | 100 м2 | 100 м2 | 100 | [6 empty] | 38447819 | 1 | СН-2012 | 0 |  | 4 | 0 | Подрядные работы, гл. 1-5,7 | работа |  |  |  | 0 | 109053.5 | 102359.62 | 2617.25 | 2063.46 | 4076.63 | 18.44 | 0 | 0 | [17 empty] | 0 | 0 | 0 |  |  |  |  | 70 | 10 |  |  |  |  | 0 |  | 1018568157 | 2 | 1 | -2 | 0 | 6752.46 | 0 | 347066.32 | 0 | 0 | 347066.32 |  | 0 | 3 | 0 |  | 0 | 1 | 0 | 0 | 0 | 0 |  |  | 0
17 | 1 | 180 | 156 | 32 | 1.50-3203-37-3/1 | Монтаж мелких конструкций из стали различного профиля массой до 100 кг | т | 2.6 | 0 |  |  |  |  | 256380.98 | 196373.92 | 1531.4 | 66.69 | 58475.66 | 0 | 227.24 | 0 | 0 | 40932.96 | 5847.57 |  | 38799519 | 98608.07 | 75528.43 | 589 | 25.65 | 22490.64 | 0 | 87.4 | 0 | 0 | 98608.07 | 75528.43 | 589 | 25.65 | 22490.64 | 0 | 87.4 | 0 | 0 | 70 | 10 | 1 | 1 |  |  | 1 | 1 | 1 | 1 |  |  |  |  | 0 | 4 | СН-2012-2021.1. База. Сб.50-3203-37-3/1 |  |  | 0 | 0 |  | 0 | 1 | 0 | 1 | 1 | 1 | 1 | 1 | 1 |  | 70 | 10 |  |  |  | 0 | 0 | 0 | [5 empty] | 0 |  | 0 | 256380.98 | 75528.43 | 589 | 25.65 | 22490.64 | 0 | 87.4 | 0 | 0 | 40932.962 | 5847.566 | [13 empty] | 0 | 0 | 1 | 1 |  |  |  | 1009 | т | т | 1000 | [6 empty] | 38447819 | 1 | СН-2012 | 0 |  | 4 | 0 | Подрядные работы, гл. 1-5,7 | работа |  |  |  | 0 | 98608.07 | 75528.43 | 589 | 25.65 | 22490.64 | 87.4 | 0 | 0 | [17 empty] | 0 | 0 | 0 |  |  |  |  | 70 | 10 |  |  |  |  | 0 |  | -1542919465 | 2 | 1 | -2 | 0 | 72.03 | 0 | 303233.54 | 0 | 0 | 303233.54 |  | 0 | 3 | 0 |  | 0 | 1 | 0 | 0 | 0 | 0 |  |  | 0
18 | 1 | 161 |  | 32,1 | Цена поставщика | 1500-3 Песочница 1,5х1,5х0,65 м | шт. | 4 | 1.5385 |  |  |  |  | 48333.32 | 48333.32 | 0 | 0 | 0 | 0 | 0 | 0 | 0 | 0 | 0 |  | 38799519 | 12083.33 | 12083.33 | 0 | 0 | 0 | 0 | 0 | 0 | 0 | 12083.33 | 12083.33 | 0 | 0 | 0 | 0 | 0 | 0 | 0 | 70 | 10 | 1 | 1 |  |  | 1 | 1 | 1 | 1 |  |  |  |  | 3 | 4 |  |  |  | 0 | 0 |  | 0 | 1 | 0 | 1 | 1 | 1 | 1 | 1 | 1 |  | 70 | 10 |  |  |  | 0 | 0 | 0 | [5 empty] | 0 |  | 0 | 48333.32 | 12083.33 | 0 | 0 | 0 | 0 | 0 | 0 | 0 | 0 | 0 | [13 empty] | 0 | 0 | 1 | 1 |  |  |  | 1010 | шт. | шт. | 1 | [6 empty] | 38447819 | 1 | СН-2012 | 0 |  | 4 | 0 | Подрядные работы, гл. 1-5,7 | работа |  |  |  | 0 | 12083.33 | 12083.33 | 0 | 0 | 0 | 0 | 0 |  | 5 |  |  | 1 | 18 |  | 14500 | [10 empty] | 0 | 0 | 0 |  |  |  |  | 70 | 10 |  | [14 500 / 1,2] |  |  | 0 |  | 362208123 | 2 | 3 | -2 | 0 | 0 | 0 | 48333.32 | 0 | 0 | 48333.32 |  | 1 | 1 | 0 |  | 0 | 1 | 0 | 0 | 0 | 0 | 0 | 0 | 0
18 | 1 | 162 |  | 32,2 | Цена поставщика | 4404 Паровозик Тип 4 | шт. | 1 | 0.38462 |  |  |  |  | 97708.33 | 97708.33 | 0 | 0 | 0 | 0 | 0 | 0 | 0 | 0 | 0 |  | 38799519 | 97708.33 | 97708.33 | 0 | 0 | 0 | 0 | 0 | 0 | 0 | 97708.33 | 97708.33 | 0 | 0 | 0 | 0 | 0 | 0 | 0 | 70 | 10 | 1 | 1 |  |  | 1 | 1 | 1 | 1 |  |  |  |  | 3 | 4 |  |  |  | 0 | 0 |  | 0 | 1 | 0 | 1 | 1 | 1 | 1 | 1 | 1 |  | 70 | 10 |  |  |  | 0 | 0 | 0 | [5 empty] | 0 |  | 0 | 97708.33 | 97708.33 | 0 | 0 | 0 | 0 | 0 | 0 | 0 | 0 | 0 | [13 empty] | 0 | 0 | 1 | 1 |  |  |  | 1010 | шт. | шт. | 1 | [6 empty] | 38447819 | 1 | СН-2012 | 0 |  | 4 | 0 | Подрядные работы, гл. 1-5,7 | работа |  |  |  | 0 | 97708.33 | 97708.33 | 0 | 0 | 0 | 0 | 0 |  | 5 |  |  | 1 | 18 |  | 117250 | [10 empty] | 0 | 0 | 0 |  |  |  |  | 70 | 10 |  | [117 250 / 1,2] |  |  | 0 |  | 1107057996 | 2 | 3 | -2 | 0 | 0 | 0 | 97708.33 | 0 | 0 | 97708.33 |  | 1 | 1 | 0 |  | 0 | 1 | 0 | 0 | 0 | 0 | 0 | 0 | 0
18 | 1 | 163 |  | 32,3 | Цена поставщика | 4702 Игровая панель Часы 0,9х1,0 м | шт. | 1 | 0.38462 |  |  |  |  | 7083.33 | 7083.33 | 0 | 0 | 0 | 0 | 0 | 0 | 0 | 0 | 0 |  | 38799519 | 7083.33 | 7083.33 | 0 | 0 | 0 | 0 | 0 | 0 | 0 | 7083.33 | 7083.33 | 0 | 0 | 0 | 0 | 0 | 0 | 0 | 70 | 10 | 1 | 1 |  |  | 1 | 1 | 1 | 1 |  |  |  |  | 3 | 4 |  |  |  | 0 | 0 |  | 0 | 1 | 0 | 1 | 1 | 1 | 1 | 1 | 1 |  | 70 | 10 |  |  |  | 0 | 0 | 0 | [5 empty] | 0 |  | 0 | 7083.33 | 7083.33 | 0 | 0 | 0 | 0 | 0 | 0 | 0 | 0 | 0 | [13 empty] | 0 | 0 | 1 | 1 |  |  |  | 1010 | шт. | шт. | 1 | [6 empty] | 38447819 | 1 | СН-2012 | 0 |  | 4 | 0 | Подрядные работы, гл. 1-5,7 | работа |  |  |  | 0 | 7083.33 | 7083.33 | 0 | 0 | 0 | 0 | 0 |  | 5 |  |  | 1 | 18 |  | 8500 | [10 empty] | 0 | 0 | 0 |  |  |  |  | 70 | 10 |  | [8 500 / 1,2] |  |  | 0 |  | 1764557469 | 2 | 3 | -2 | 0 | 0 | 0 | 7083.33 | 0 | 0 | 7083.33 |  | 1 | 1 | 0 |  | 0 | 1 | 0 | 0 | 0 | 0 | 0 | 0 | 0
18 | 1 | 164 |  | 32,4 | Цена поставщика | 4704 Жираф с баскетбольным щитом 1,4х1,0х2,5 м | шт. | 2 | 0.76923 |  |  |  |  | 58583.34 | 58583.34 | 0 | 0 | 0 | 0 | 0 | 0 | 0 | 0 | 0 |  | 38799519 | 29291.67 | 29291.67 | 0 | 0 | 0 | 0 | 0 | 0 | 0 | 29291.67 | 29291.67 | 0 | 0 | 0 | 0 | 0 | 0 | 0 | 70 | 10 | 1 | 1 |  |  | 1 | 1 | 1 | 1 |  |  |  |  | 3 | 4 |  |  |  | 0 | 0 |  | 0 | 1 | 0 | 1 | 1 | 1 | 1 | 1 | 1 |  | 70 | 10 |  |  |  | 0 | 0 | 0 | [5 empty] | 0 |  | 0 | 58583.34 | 29291.67 | 0 | 0 | 0 | 0 | 0 | 0 | 0 | 0 | 0 | [13 empty] | 0 | 0 | 1 | 1 |  |  |  | 1010 | шт. | шт. | 1 | [6 empty] | 38447819 | 1 | СН-2012 | 0 |  | 4 | 0 | Подрядные работы, гл. 1-5,7 | работа |  |  |  | 0 | 29291.67 | 29291.67 | 0 | 0 | 0 | 0 | 0 |  | 5 |  |  | 1 | 18 |  | 35150 | [10 empty] | 0 | 0 | 0 |  |  |  |  | 70 | 10 |  | [35 150 / 1,2] |  |  | 0 |  | -1578162312 | 2 | 3 | -2 | 0 | 0 | 0 | 58583.34 | 0 | 0 | 58583.34 |  | 1 | 1 | 0 |  | 0 | 1 | 0 | 0 | 0 | 0 | 0 | 0 | 0
18 | 1 | 165 |  | 32,5 | Цена поставщика | 1210-3 Качалка на пружине 0,84х0,5х0,95 м | шт. | 1 | 0.38462 |  |  |  |  | 15000 | 15000 | 0 | 0 | 0 | 0 | 0 | 0 | 0 | 0 | 0 |  | 38799519 | 15000 | 15000 | 0 | 0 | 0 | 0 | 0 | 0 | 0 | 15000 | 15000 | 0 | 0 | 0 | 0 | 0 | 0 | 0 | 70 | 10 | 1 | 1 |  |  | 1 | 1 | 1 | 1 |  |  |  |  | 3 | 4 |  |  |  | 0 | 0 |  | 0 | 1 | 0 | 1 | 1 | 1 | 1 | 1 | 1 |  | 70 | 10 |  |  |  | 0 | 0 | 0 | [5 empty] | 0 |  | 0 | 15000 | 15000 | 0 | 0 | 0 | 0 | 0 | 0 | 0 | 0 | 0 | [13 empty] | 0 | 0 | 1 | 1 |  |  |  | 1010 | шт. | шт. | 1 | [6 empty] | 38447819 | 1 | СН-2012 | 0 |  | 4 | 0 | Подрядные работы, гл. 1-5,7 | работа |  |  |  | 0 | 15000 | 15000 | 0 | 0 | 0 | 0 | 0 |  | 5 |  |  | 1 | 18 |  | 18000 | [10 empty] | 0 | 0 | 0 |  |  |  |  | 70 | 10 |  | [18 000 / 1,2] |  |  | 0 |  | -1534509924 | 2 | 3 | -2 | 0 | 0 | 0 | 15000 | 0 | 0 | 15000 |  | 1 | 1 | 0 |  | 0 | 1 | 0 | 0 | 0 | 0 | 0 | 0 | 0
18 | 1 | 166 |  | 32,6 | Цена поставщика | 1210-4 Качалка на пружине 0,76х0,5х0,8 м | шт. | 1 | 0.38462 |  |  |  |  | 15000 | 15000 | 0 | 0 | 0 | 0 | 0 | 0 | 0 | 0 | 0 |  | 38799519 | 15000 | 15000 | 0 | 0 | 0 | 0 | 0 | 0 | 0 | 15000 | 15000 | 0 | 0 | 0 | 0 | 0 | 0 | 0 | 70 | 10 | 1 | 1 |  |  | 1 | 1 | 1 | 1 |  |  |  |  | 3 | 4 |  |  |  | 0 | 0 |  | 0 | 1 | 0 | 1 | 1 | 1 | 1 | 1 | 1 |  | 70 | 10 |  |  |  | 0 | 0 | 0 | [5 empty] | 0 |  | 0 | 15000 | 15000 | 0 | 0 | 0 | 0 | 0 | 0 | 0 | 0 | 0 | [13 empty] | 0 | 0 | 1 | 1 |  |  |  | 1010 | шт. | шт. | 1 | [6 empty] | 38447819 | 1 | СН-2012 | 0 |  | 4 | 0 | Подрядные работы, гл. 1-5,7 | работа |  |  |  | 0 | 15000 | 15000 | 0 | 0 | 0 | 0 | 0 |  | 5 |  |  | 1 | 18 |  | 18000 | [10 empty] | 0 | 0 | 0 |  |  |  |  | 70 | 10 |  | [18 000 / 1,2] |  |  | 0 |  | 1349994108 | 2 | 3 | -2 | 0 | 0 | 0 | 15000 | 0 | 0 | 15000 |  | 1 | 1 | 0 |  | 0 | 1 | 0 | 0 | 0 | 0 | 0 | 0 | 0
18 | 1 | 167 |  | 32,7 | Цена поставщика | 1210-6 Качалка на пружине 0,75х0,51х0,96 м | шт. | 1 | 0.38462 |  |  |  |  | 15750 | 15750 | 0 | 0 | 0 | 0 | 0 | 0 | 0 | 0 | 0 |  | 38799519 | 15750 | 15750 | 0 | 0 | 0 | 0 | 0 | 0 | 0 | 15750 | 15750 | 0 | 0 | 0 | 0 | 0 | 0 | 0 | 70 | 10 | 1 | 1 |  |  | 1 | 1 | 1 | 1 |  |  |  |  | 3 | 4 |  |  |  | 0 | 0 |  | 0 | 1 | 0 | 1 | 1 | 1 | 1 | 1 | 1 |  | 70 | 10 |  |  |  | 0 | 0 | 0 | [5 empty] | 0 |  | 0 | 15750 | 15750 | 0 | 0 | 0 | 0 | 0 | 0 | 0 | 0 | 0 | [13 empty] | 0 | 0 | 1 | 1 |  |  |  | 1010 | шт. | шт. | 1 | [6 empty] | 38447819 | 1 | СН-2012 | 0 |  | 4 | 0 | Подрядные работы, гл. 1-5,7 | работа |  |  |  | 0 | 15750 | 15750 | 0 | 0 | 0 | 0 | 0 |  | 5 |  |  | 1 | 18 |  | 18900 | [10 empty] | 0 | 0 | 0 |  |  |  |  | 70 | 10 |  | [18 900 / 1,2] |  |  | 0 |  | 788132825 | 2 | 3 | -2 | 0 | 0 | 0 | 15750 | 0 | 0 | 15750 |  | 1 | 1 | 0 |  | 0 | 1 | 0 | 0 | 0 | 0 | 0 | 0 | 0
18 | 1 | 168 |  | 32,8 | Цена поставщика | 1240-2 Качалка на пружине 1,15х0,9х1,0 | шт. | 1 | 0.38462 |  |  |  |  | 23750 | 23750 | 0 | 0 | 0 | 0 | 0 | 0 | 0 | 0 | 0 |  | 38799519 | 23750 | 23750 | 0 | 0 | 0 | 0 | 0 | 0 | 0 | 23750 | 23750 | 0 | 0 | 0 | 0 | 0 | 0 | 0 | 70 | 10 | 1 | 1 |  |  | 1 | 1 | 1 | 1 |  |  |  |  | 3 | 4 |  |  |  | 0 | 0 |  | 0 | 1 | 0 | 1 | 1 | 1 | 1 | 1 | 1 |  | 70 | 10 |  |  |  | 0 | 0 | 0 | [5 empty] | 0 |  | 0 | 23750 | 23750 | 0 | 0 | 0 | 0 | 0 | 0 | 0 | 0 | 0 | [13 empty] | 0 | 0 | 1 | 1 |  |  |  | 1010 | шт. | шт. | 1 | [6 empty] | 38447819 | 1 | СН-2012 | 0 |  | 4 | 0 | Подрядные работы, гл. 1-5,7 | работа |  |  |  | 0 | 23750 | 23750 | 0 | 0 | 0 | 0 | 0 |  | 5 |  |  | 1 | 18 |  | 28500 | [10 empty] | 0 | 0 | 0 |  |  |  |  | 70 | 10 |  | [28 500 / 1,2] |  |  | 0 |  | 382300892 | 2 | 3 | -2 | 0 | 0 | 0 | 23750 | 0 | 0 | 23750 |  | 1 | 1 | 0 |  | 0 | 1 | 0 | 0 | 0 | 0 | 0 | 0 | 0
18 | 1 | 169 |  | 32,9 | Цена поставщика | 1621 Лавочка Автомобиль 1,5х0,6х1,0 м | шт. | 1 | 0.38462 |  |  |  |  | 10375 | 10375 | 0 | 0 | 0 | 0 | 0 | 0 | 0 | 0 | 0 |  | 38799519 | 10375 | 10375 | 0 | 0 | 0 | 0 | 0 | 0 | 0 | 10375 | 10375 | 0 | 0 | 0 | 0 | 0 | 0 | 0 | 70 | 10 | 1 | 1 |  |  | 1 | 1 | 1 | 1 |  |  |  |  | 3 | 4 |  |  |  | 0 | 0 |  | 0 | 1 | 0 | 1 | 1 | 1 | 1 | 1 | 1 |  | 70 | 10 |  |  |  | 0 | 0 | 0 | [5 empty] | 0 |  | 0 | 10375 | 10375 | 0 | 0 | 0 | 0 | 0 | 0 | 0 | 0 | 0 | [13 empty] | 0 | 0 | 1 | 1 |  |  |  | 1010 | шт. | шт. | 1 | [6 empty] | 38447819 | 1 | СН-2012 | 0 |  | 4 | 0 | Подрядные работы, гл. 1-5,7 | работа |  |  |  | 0 | 10375 | 10375 | 0 | 0 | 0 | 0 | 0 |  | 5 |  |  | 1 | 18 |  | 12450 | [10 empty] | 0 | 0 | 0 |  |  |  |  | 70 | 10 |  | [12 450 / 1,2] |  |  | 0 |  | 324752368 | 2 | 3 | -2 | 0 | 0 | 0 | 10375 | 0 | 0 | 10375 |  | 1 | 1 | 0 |  | 0 | 1 | 0 | 0 | 0 | 0 | 0 | 0 | 0
18 | 1 | 170 |  | 32,10 | Цена поставщика | 1622 Лавочка Карета 1,5х0,6х1,0 м | шт. | 1 | 0.38462 |  |  |  |  | 10375 | 10375 | 0 | 0 | 0 | 0 | 0 | 0 | 0 | 0 | 0 |  | 38799519 | 10375 | 10375 | 0 | 0 | 0 | 0 | 0 | 0 | 0 | 10375 | 10375 | 0 | 0 | 0 | 0 | 0 | 0 | 0 | 70 | 10 | 1 | 1 |  |  | 1 | 1 | 1 | 1 |  |  |  |  | 3 | 4 |  |  |  | 0 | 0 |  | 0 | 1 | 0 | 1 | 1 | 1 | 1 | 1 | 1 |  | 70 | 10 |  |  |  | 0 | 0 | 0 | [5 empty] | 0 |  | 0 | 10375 | 10375 | 0 | 0 | 0 | 0 | 0 | 0 | 0 | 0 | 0 | [13 empty] | 0 | 0 | 1 | 1 |  |  |  | 1010 | шт. | шт. | 1 | [6 empty] | 38447819 | 1 | СН-2012 | 0 |  | 4 | 0 | Подрядные работы, гл. 1-5,7 | работа |  |  |  | 0 | 10375 | 10375 | 0 | 0 | 0 | 0 | 0 |  | 5 |  |  | 1 | 18 |  | 12450 | [10 empty] | 0 | 0 | 0 |  |  |  |  | 70 | 10 |  | [12 450 / 1,2] |  |  | 0 |  | -2034876485 | 2 | 3 | -2 | 0 | 0 | 0 | 10375 | 0 | 0 | 10375 |  | 1 | 1 | 0 |  | 0 | 1 | 0 | 0 | 0 | 0 | 0 | 0 | 0
18 | 1 | 171 |  | 32,11 | Цена поставщика | 1625 Лавочка Медвежонок 1,2х0,42х0,92 м | шт. | 1 | 0.38462 |  |  |  |  | 6208.33 | 6208.33 | 0 | 0 | 0 | 0 | 0 | 0 | 0 | 0 | 0 |  | 38799519 | 6208.33 | 6208.33 | 0 | 0 | 0 | 0 | 0 | 0 | 0 | 6208.33 | 6208.33 | 0 | 0 | 0 | 0 | 0 | 0 | 0 | 70 | 10 | 1 | 1 |  |  | 1 | 1 | 1 | 1 |  |  |  |  | 3 | 4 |  |  |  | 0 | 0 |  | 0 | 1 | 0 | 1 | 1 | 1 | 1 | 1 | 1 |  | 70 | 10 |  |  |  | 0 | 0 | 0 | [5 empty] | 0 |  | 0 | 6208.33 | 6208.33 | 0 | 0 | 0 | 0 | 0 | 0 | 0 | 0 | 0 | [13 empty] | 0 | 0 | 1 | 1 |  |  |  | 1010 | шт. | шт. | 1 | [6 empty] | 38447819 | 1 | СН-2012 | 0 |  | 4 | 0 | Подрядные работы, гл. 1-5,7 | работа |  |  |  | 0 | 6208.33 | 6208.33 | 0 | 0 | 0 | 0 | 0 |  | 5 |  |  | 1 | 18 |  | 7450 | [10 empty] | 0 | 0 | 0 |  |  |  |  | 70 | 10 |  | [7 450 / 1,2] |  |  | 0 |  | -468958534 | 2 | 3 | -2 | 0 | 0 | 0 | 6208.33 | 0 | 0 | 6208.33 |  | 1 | 1 | 0 |  | 0 | 1 | 0 | 0 | 0 | 0 | 0 | 0 | 0
18 | 1 | 172 |  | 32,12 | Цена поставщика | 1626 Лавочка Касатка 1,2х0,42х0,95 м | шт. | 1 | 0.38462 |  |  |  |  | 6208.33 | 6208.33 | 0 | 0 | 0 | 0 | 0 | 0 | 0 | 0 | 0 |  | 38799519 | 6208.33 | 6208.33 | 0 | 0 | 0 | 0 | 0 | 0 | 0 | 6208.33 | 6208.33 | 0 | 0 | 0 | 0 | 0 | 0 | 0 | 70 | 10 | 1 | 1 |  |  | 1 | 1 | 1 | 1 |  |  |  |  | 3 | 4 |  |  |  | 0 | 0 |  | 0 | 1 | 0 | 1 | 1 | 1 | 1 | 1 | 1 |  | 70 | 10 |  |  |  | 0 | 0 | 0 | [5 empty] | 0 |  | 0 | 6208.33 | 6208.33 | 0 | 0 | 0 | 0 | 0 | 0 | 0 | 0 | 0 | [13 empty] | 0 | 0 | 1 | 1 |  |  |  | 1010 | шт. | шт. | 1 | [6 empty] | 38447819 | 1 | СН-2012 | 0 |  | 4 | 0 | Подрядные работы, гл. 1-5,7 | работа |  |  |  | 0 | 6208.33 | 6208.33 | 0 | 0 | 0 | 0 | 0 |  | 5 |  |  | 1 | 18 |  | 7450 | [10 empty] | 0 | 0 | 0 |  |  |  |  | 70 | 10 |  | [7 450 / 1,2] |  |  | 0 |  | -1978890027 | 2 | 3 | -2 | 0 | 0 | 0 | 6208.33 | 0 | 0 | 6208.33 |  | 1 | 1 | 0 |  | 0 | 1 | 0 | 0 | 0 | 0 | 0 | 0 | 0
18 | 1 | 173 |  | 32,13 | Цена поставщика | 4001 Стол со стульчиками 1,2х1,2х0,6 м | шт. | 4 | 1.5385 |  |  |  |  | 42500 | 42500 | 0 | 0 | 0 | 0 | 0 | 0 | 0 | 0 | 0 |  | 38799519 | 10625 | 10625 | 0 | 0 | 0 | 0 | 0 | 0 | 0 | 10625 | 10625 | 0 | 0 | 0 | 0 | 0 | 0 | 0 | 70 | 10 | 1 | 1 |  |  | 1 | 1 | 1 | 1 |  |  |  |  | 3 | 4 |  |  |  | 0 | 0 |  | 0 | 1 | 0 | 1 | 1 | 1 | 1 | 1 | 1 |  | 70 | 10 |  |  |  | 0 | 0 | 0 | [5 empty] | 0 |  | 0 | 42500 | 10625 | 0 | 0 | 0 | 0 | 0 | 0 | 0 | 0 | 0 | [13 empty] | 0 | 0 | 1 | 1 |  |  |  | 1010 | шт. | шт. | 1 | [6 empty] | 38447819 | 1 | СН-2012 | 0 |  | 4 | 0 | Подрядные работы, гл. 1-5,7 | работа |  |  |  | 0 | 10625 | 10625 | 0 | 0 | 0 | 0 | 0 |  | 5 |  |  | 1 | 18 |  | 12750 | [10 empty] | 0 | 0 | 0 |  |  |  |  | 70 | 10 |  | [12 750 / 1,2] |  |  | 0 |  | -1470213913 | 2 | 3 | -2 | 0 | 0 | 0 | 42500 | 0 | 0 | 42500 |  | 1 | 1 | 0 |  | 0 | 1 | 0 | 0 | 0 | 0 | 0 | 0 | 0
18 | 1 | 174 |  | 32,14 | Цена поставщика | 4102 Домик Тип 2 1,5х1,4х1,6 м | шт. | 1 | 0.38462 |  |  |  |  | 33250 | 33250 | 0 | 0 | 0 | 0 | 0 | 0 | 0 | 0 | 0 |  | 38799519 | 33250 | 33250 | 0 | 0 | 0 | 0 | 0 | 0 | 0 | 33250 | 33250 | 0 | 0 | 0 | 0 | 0 | 0 | 0 | 70 | 10 | 1 | 1 |  |  | 1 | 1 | 1 | 1 |  |  |  |  | 3 | 4 |  |  |  | 0 | 0 |  | 0 | 1 | 0 | 1 | 1 | 1 | 1 | 1 | 1 |  | 70 | 10 |  |  |  | 0 | 0 | 0 | [5 empty] | 0 |  | 0 | 33250 | 33250 | 0 | 0 | 0 | 0 | 0 | 0 | 0 | 0 | 0 | [13 empty] | 0 | 0 | 1 | 1 |  |  |  | 1010 | шт. | шт. | 1 | [6 empty] | 38447819 | 1 | СН-2012 | 0 |  | 4 | 0 | Подрядные работы, гл. 1-5,7 | работа |  |  |  | 0 | 33250 | 33250 | 0 | 0 | 0 | 0 | 0 |  | 5 |  |  | 1 | 18 |  | 39900 | [10 empty] | 0 | 0 | 0 |  |  |  |  | 70 | 10 |  | [39 900 / 1,2] |  |  | 0 |  | -1163931199 | 2 | 3 | -2 | 0 | 0 | 0 | 33250 | 0 | 0 | 33250 |  | 1 | 1 | 0 |  | 0 | 1 | 0 | 0 | 0 | 0 | 0 | 0 | 0
18 | 1 | 175 |  | 32,15 | Цена поставщика | 4104-1 Домик Тип 4 1,1х1,0х2,0 м | шт. | 1 | 0.38462 |  |  |  |  | 29916.67 | 29916.67 | 0 | 0 | 0 | 0 | 0 | 0 | 0 | 0 | 0 |  | 38799519 | 29916.67 | 29916.67 | 0 | 0 | 0 | 0 | 0 | 0 | 0 | 29916.67 | 29916.67 | 0 | 0 | 0 | 0 | 0 | 0 | 0 | 70 | 10 | 1 | 1 |  |  | 1 | 1 | 1 | 1 |  |  |  |  | 3 | 4 |  |  |  | 0 | 0 |  | 0 | 1 | 0 | 1 | 1 | 1 | 1 | 1 | 1 |  | 70 | 10 |  |  |  | 0 | 0 | 0 | [5 empty] | 0 |  | 0 | 29916.67 | 29916.67 | 0 | 0 | 0 | 0 | 0 | 0 | 0 | 0 | 0 | [13 empty] | 0 | 0 | 1 | 1 |  |  |  | 1010 | шт. | шт. | 1 | [6 empty] | 38447819 | 1 | СН-2012 | 0 |  | 4 | 0 | Подрядные работы, гл. 1-5,7 | работа |  |  |  | 0 | 29916.67 | 29916.67 | 0 | 0 | 0 | 0 | 0 |  | 5 |  |  | 1 | 18 |  | 35900 | [10 empty] | 0 | 0 | 0 |  |  |  |  | 70 | 10 |  | [35 900 / 1,2] |  |  | 0 |  | -64936516 | 2 | 3 | -2 | 0 | 0 | 0 | 29916.67 | 0 | 0 | 29916.67 |  | 1 | 1 | 0 |  | 0 | 1 | 0 | 0 | 0 | 0 | 0 | 0 | 0
18 | 1 | 176 |  | 32,16 | Цена поставщика | 4104-4 Домик Тип 4 1,4х1,4х2,5 м | шт. | 1 | 0.38462 |  |  |  |  | 33125 | 33125 | 0 | 0 | 0 | 0 | 0 | 0 | 0 | 0 | 0 |  | 38799519 | 33125 | 33125 | 0 | 0 | 0 | 0 | 0 | 0 | 0 | 33125 | 33125 | 0 | 0 | 0 | 0 | 0 | 0 | 0 | 70 | 10 | 1 | 1 |  |  | 1 | 1 | 1 | 1 |  |  |  |  | 3 | 4 |  |  |  | 0 | 0 |  | 0 | 1 | 0 | 1 | 1 | 1 | 1 | 1 | 1 |  | 70 | 10 |  |  |  | 0 | 0 | 0 | [5 empty] | 0 |  | 0 | 33125 | 33125 | 0 | 0 | 0 | 0 | 0 | 0 | 0 | 0 | 0 | [13 empty] | 0 | 0 | 1 | 1 |  |  |  | 1010 | шт. | шт. | 1 | [6 empty] | 38447819 | 1 | СН-2012 | 0 |  | 4 | 0 | Подрядные работы, гл. 1-5,7 | работа |  |  |  | 0 | 33125 | 33125 | 0 | 0 | 0 | 0 | 0 |  | 5 |  |  | 1 | 18 |  | 39750 | [10 empty] | 0 | 0 | 0 |  |  |  |  | 70 | 10 |  | [39 750 / 1,2] |  |  | 0 |  | -456930386 | 2 | 3 | -2 | 0 | 0 | 0 | 33125 | 0 | 0 | 33125 |  | 1 | 1 | 0 |  | 0 | 1 | 0 | 0 | 0 | 0 | 0 | 0 | 0
18 | 1 | 177 |  | 32,17 | Цена поставщика | 4104-2 Домик Тип 4 1,0х1,0х1,75 м | шт. | 1 | 0.38462 |  |  |  |  | 28541.67 | 28541.67 | 0 | 0 | 0 | 0 | 0 | 0 | 0 | 0 | 0 |  | 38799519 | 28541.67 | 28541.67 | 0 | 0 | 0 | 0 | 0 | 0 | 0 | 28541.67 | 28541.67 | 0 | 0 | 0 | 0 | 0 | 0 | 0 | 70 | 10 | 1 | 1 |  |  | 1 | 1 | 1 | 1 |  |  |  |  | 3 | 4 |  |  |  | 0 | 0 |  | 0 | 1 | 0 | 1 | 1 | 1 | 1 | 1 | 1 |  | 70 | 10 |  |  |  | 0 | 0 | 0 | [5 empty] | 0 |  | 0 | 28541.67 | 28541.67 | 0 | 0 | 0 | 0 | 0 | 0 | 0 | 0 | 0 | [13 empty] | 0 | 0 | 1 | 1 |  |  |  | 1010 | шт. | шт. | 1 | [6 empty] | 38447819 | 1 | СН-2012 | 0 |  | 4 | 0 | Подрядные работы, гл. 1-5,7 | работа |  |  |  | 0 | 28541.67 | 28541.67 | 0 | 0 | 0 | 0 | 0 |  | 5 |  |  | 1 | 18 |  | 34250 | [10 empty] | 0 | 0 | 0 |  |  |  |  | 70 | 10 |  | [34 250 / 1,2] |  |  | 0 |  | 44827932 | 2 | 3 | -2 | 0 | 0 | 0 | 28541.67 | 0 | 0 | 28541.67 |  | 1 | 1 | 0 |  | 0 | 1 | 0 | 0 | 0 | 0 | 0 | 0 | 0
18 | 1 | 178 |  | 32,18 | Цена поставщика | 6006 Стенд 1,18х0,45х2,0 м | шт. | 1 | 0.38462 |  |  |  |  | 10416.67 | 10416.67 | 0 | 0 | 0 | 0 | 0 | 0 | 0 | 0 | 0 |  | 38799519 | 10416.67 | 10416.67 | 0 | 0 | 0 | 0 | 0 | 0 | 0 | 10416.67 | 10416.67 | 0 | 0 | 0 | 0 | 0 | 0 | 0 | 70 | 10 | 1 | 1 |  |  | 1 | 1 | 1 | 1 |  |  |  |  | 3 | 4 |  |  |  | 0 | 0 |  | 0 | 1 | 0 | 1 | 1 | 1 | 1 | 1 | 1 |  | 70 | 10 |  |  |  | 0 | 0 | 0 | [5 empty] | 0 |  | 0 | 10416.67 | 10416.67 | 0 | 0 | 0 | 0 | 0 | 0 | 0 | 0 | 0 | [13 empty] | 0 | 0 | 1 | 1 |  |  |  | 1010 | шт. | шт. | 1 | [6 empty] | 38447819 | 1 | СН-2012 | 0 |  | 4 | 0 | Подрядные работы, гл. 1-5,7 | работа |  |  |  | 0 | 10416.67 | 10416.67 | 0 | 0 | 0 | 0 | 0 |  | 5 |  |  | 1 | 18 |  | 12500 | [10 empty] | 0 | 0 | 0 |  |  |  |  | 70 | 10 |  | [12 500 / 1,2] |  |  | 0 |  | 1271355772 | 2 | 3 | -2 | 0 | 0 | 0 | 10416.67 | 0 | 0 | 10416.67 |  | 1 | 1 | 0 |  | 0 | 1 | 0 | 0 | 0 | 0 | 0 | 0 | 0
18 | 1 | 179 |  | 32,19 | Цена поставщика | 6002 Велопарковка Тип 2 2,9х1,0х1,0 м | шт. | 1 | 0.38462 |  |  |  |  | 10416.67 | 10416.67 | 0 | 0 | 0 | 0 | 0 | 0 | 0 | 0 | 0 |  | 38799519 | 10416.67 | 10416.67 | 0 | 0 | 0 | 0 | 0 | 0 | 0 | 10416.67 | 10416.67 | 0 | 0 | 0 | 0 | 0 | 0 | 0 | 70 | 10 | 1 | 1 |  |  | 1 | 1 | 1 | 1 |  |  |  |  | 3 | 4 |  |  |  | 0 | 0 |  | 0 | 1 | 0 | 1 | 1 | 1 | 1 | 1 | 1 |  | 70 | 10 |  |  |  | 0 | 0 | 0 | [5 empty] | 0 |  | 0 | 10416.67 | 10416.67 | 0 | 0 | 0 | 0 | 0 | 0 | 0 | 0 | 0 | [13 empty] | 0 | 0 | 1 | 1 |  |  |  | 1010 | шт. | шт. | 1 | [6 empty] | 38447819 | 1 | СН-2012 | 0 |  | 4 | 0 | Подрядные работы, гл. 1-5,7 | работа |  |  |  | 0 | 10416.67 | 10416.67 | 0 | 0 | 0 | 0 | 0 |  | 5 |  |  | 1 | 18 |  | 12500 | [10 empty] | 0 | 0 | 0 |  |  |  |  | 70 | 10 |  | [12 500 / 1,2] |  |  | 0 |  | 82112519 | 2 | 3 | -2 | 0 | 0 | 0 | 10416.67 | 0 | 0 | 10416.67 |  | 1 | 1 | 0 |  | 0 | 1 | 0 | 0 | 0 | 0 | 0 | 0 | 0
18 | 1 | 180 |  | 32,20 | Цена поставщика | 3513 Футбольные ворота (без сетки) 3,0х1,04х2,0 м | шт. | 2 | 0.76923 |  |  |  |  | 22916.66 | 22916.66 | 0 | 0 | 0 | 0 | 0 | 0 | 0 | 0 | 0 |  | 38799519 | 11458.33 | 11458.33 | 0 | 0 | 0 | 0 | 0 | 0 | 0 | 11458.33 | 11458.33 | 0 | 0 | 0 | 0 | 0 | 0 | 0 | 70 | 10 | 1 | 1 |  |  | 1 | 1 | 1 | 1 |  |  |  |  | 3 | 4 |  |  |  | 0 | 0 |  | 0 | 1 | 0 | 1 | 1 | 1 | 1 | 1 | 1 |  | 70 | 10 |  |  |  | 0 | 0 | 0 | [5 empty] | 0 |  | 0 | 22916.66 | 11458.33 | 0 | 0 | 0 | 0 | 0 | 0 | 0 | 0 | 0 | [13 empty] | 0 | 0 | 1 | 1 |  |  |  | 1010 | шт. | шт. | 1 | [6 empty] | 38447819 | 1 | СН-2012 | 0 |  | 4 | 0 | Подрядные работы, гл. 1-5,7 | работа |  |  |  | 0 | 11458.33 | 11458.33 | 0 | 0 | 0 | 0 | 0 |  | 5 |  |  | 1 | 18 |  | 13750 | [10 empty] | 0 | 0 | 0 |  |  |  |  | 70 | 10 |  | [13 750 / 1,2] |  |  | 0 |  | 2137368623 | 2 | 3 | -2 | 0 | 0 | 0 | 22916.66 | 0 | 0 | 22916.66 |  | 1 | 1 | 0 |  | 0 | 1 | 0 | 0 | 0 | 0 | 0 | 0 | 0
51 | 1 | 5 | 195 |  | Новый подраздел | Строительные работы | 0 | [6 empty] | 1604910.61 | 1271603.55 | 91194.26 | 53026.68 | 242112.8 | 0 | 1082.6384 | 0 | 0 | 169478.97 | 24211.3 |  |  | 1604910.61 | 1271603.55 | 91194.26 | 53026.68 | 242112.8 | 0 | 1082.6384 | 0 | 0 | 169478.97 | 24211.3 |  |  | 0 | 0 | 0 | 1855869.7 | 0 | 0 | 1855869.7 | 1271603.55 | 1271603.55 | 0 | 1271603.55 | 0 | 0 | 0 | 0 | 0 | [19 empty] | 0 | 0 | 0 | 1855869.7 | 0 | 0 | 1855869.7 | 1271603.55 | 1271603.55 | 0 | 1271603.55 | 0 | 0 | 0 | 0 | 0 | [114 empty] | 0
50 | 0 | 0 | 1 | 201 | 1604910.61 | ПЗ | Прямые затраты |  |  | 201 | 1 | 3 |  | 2
50 | 0 | 0 | 1 | 202 | 1271603.55 | СтМатОб | Стоимость материальных ресурсов (всего) |  |  | 202 | 2 | 3 |  | 2
50 | 0 | 0 | 1 | 222 | 0 | СтМатОбЗак | Стоимость материалов и оборудования заказчика |  |  | 222 | 3 | 3 |  | 2
50 | 0 | 0 | 1 | 225 | 1271603.55 | СтМатОбПод | Стоимость материалов и оборудования подрядчика |  |  | 225 | 4 | 3 |  | 2
50 | 0 | 0 | 1 | 226 | 1271603.55 | СтМат | Стоимость материалов (всего) |  |  | 226 | 5 | 3 |  | 2
50 | 0 | 0 | 1 | 227 | 0 | СтМатЗак | Стоимость материалов заказчика |  |  | 227 | 6 | 3 |  | 2
50 | 0 | 0 | 1 | 228 | 1271603.55 | СтМатПод | Стоимость материалов подрядчика |  |  | 228 | 7 | 3 |  | 2
50 | 0 | 0 | 1 | 216 | 0 | Оборуд | Стоимость оборудования (всего) |  |  | 216 | 8 | 3 |  | 2
50 | 0 | 0 | 1 | 223 | 0 | ОборудЗак | Стоимость оборудования заказчика |  |  | 223 | 9 | 3 |  | 2
50 | 0 | 0 | 1 | 229 | 0 | ОборудПод | Стоимость оборудования подрядчика |  |  | 229 | 10 | 3 |  | 2
50 | 0 | 0 | 1 | 203 | 91194.26 | ЭММ | Эксплуатация машин |  |  | 203 | 11 | 3 |  | 2
50 | 0 | 0 | 1 | 231 | 0 | ЭММсНРиСП | Эксплуатация машин по ТСН-2001.16 |  |  | 231 | 12 | 3 |  | 2
50 | 0 | 0 | 1 | 204 | 53026.68 | ЗПМ | ЗП машинистов |  |  | 204 | 13 | 3 |  | 2
50 | 0 | 0 | 1 | 205 | 242112.8 | ОЗП | Основная ЗП рабочих |  |  | 205 | 14 | 3 |  | 2
50 | 0 | 0 | 1 | 232 | 0 | ОЗПсНРиСП | Основная ЗП рабочих по ТСН-2001.16 |  |  | 232 | 15 | 3 |  | 2
50 | 0 | 0 | 1 | 214 | 0 | Строит | Строительные работы с НР и СП |  |  | 214 | 16 | 3 |  | 2
50 | 0 | 0 | 1 | 215 | 0 | Монтаж | Монтажные работы с НР и СП |  |  | 215 | 17 | 3 |  | 2
50 | 0 | 0 | 1 | 217 | 1855869.7 | Прочие | Прочие работы с НР и СП |  |  | 217 | 18 | 3 |  | 2
50 | 0 | 0 | 1 | 230 | 0 | ПрочиеЗатр | Прочие затраты по ТСН-2001.16 |  |  | 230 | 19 | 3 |  | 2
50 | 0 | 0 | 1 | 206 | 0 | ВозврМат | Возврат материалов |  |  | 206 | 20 | 3 |  | 2
50 | 0 | 0 | 1 | 207 | 1082.6384 | ТрудСтр | Трудозатраты строителей |  |  | 207 | 21 | 3 |  | -1
50 | 0 | 0 | 1 | 208 | 0 | ТрудМаш | Трудозатраты машинистов |  |  | 208 | 22 | 3 |  | -1
50 | 0 | 0 | 1 | 209 | 0 | ТранспМат | Транспорт материалов |  |  | 209 | 23 | 3 |  | 2
50 | 0 | 0 | 1 | 233 | 0 | Перевозка | Перевозка грузов |  |  | 233 | 24 | 3 |  | 2
50 | 0 | 0 | 1 | 210 | 169478.97 | НР | Накладные расходы |  |  | 210 | 25 | 3 |  | 2
50 | 0 | 0 | 1 | 211 | 24211.3 | СмПриб | Сметная прибыль |  |  | 211 | 26 | 3 |  | 2
50 | 0 | 0 | 1 | 224 | 1855869.7 | Всего | Всего с НР и СП |  |  | 224 | 27 | 3 |  | 2
51 | 1 | 4 | 154 |  | Новый раздел | Игровые и спортивные площадки | 0 | [6 empty] | 1615065.65 | 1271603.55 | 91453.42 | 53037.97 | 252008.68 | 0 | 1121.0944 | 0 | 0 | 176406.09 | 25200.89 | [15 empty] | 0 | 0 | 0 | 1873953.64 | 0 | 0 | 1873953.64 | 1271603.55 | 1271603.55 | 0 | 1271603.55 | 0 | 0 | 0 | 0 | 0 | [149 empty] | 0
50 | 0 | 0 | 1 | 201 | 1615065.65 | ПЗ | Прямые затраты |  |  | 201 | 1 | 3 |  | 2
50 | 0 | 0 | 1 | 202 | 1271603.55 | СтМатОб | Стоимость материальных ресурсов (всего) |  |  | 202 | 2 | 3 |  | 2
50 | 0 | 0 | 1 | 222 | 0 | СтМатОбЗак | Стоимость материалов и оборудования заказчика |  |  | 222 | 3 | 3 |  | 2
50 | 0 | 0 | 1 | 225 | 1271603.55 | СтМатОбПод | Стоимость материалов и оборудования подрядчика |  |  | 225 | 4 | 3 |  | 2
50 | 0 | 0 | 1 | 226 | 1271603.55 | СтМат | Стоимость материалов (всего) |  |  | 226 | 5 | 3 |  | 2
50 | 0 | 0 | 1 | 227 | 0 | СтМатЗак | Стоимость материалов заказчика |  |  | 227 | 6 | 3 |  | 2
50 | 0 | 0 | 1 | 228 | 1271603.55 | СтМатПод | Стоимость материалов подрядчика |  |  | 228 | 7 | 3 |  | 2
50 | 0 | 0 | 1 | 216 | 0 | Оборуд | Стоимость оборудования (всего) |  |  | 216 | 8 | 3 |  | 2
50 | 0 | 0 | 1 | 223 | 0 | ОборудЗак | Стоимость оборудования заказчика |  |  | 223 | 9 | 3 |  | 2
50 | 0 | 0 | 1 | 229 | 0 | ОборудПод | Стоимость оборудования подрядчика |  |  | 229 | 10 | 3 |  | 2
50 | 0 | 0 | 1 | 203 | 91453.42 | ЭММ | Эксплуатация машин |  |  | 203 | 11 | 3 |  | 2
50 | 0 | 0 | 1 | 231 | 0 | ЭММсНРиСП | Эксплуатация машин по ТСН-2001.16 |  |  | 231 | 12 | 3 |  | 2
50 | 0 | 0 | 1 | 204 | 53037.97 | ЗПМ | ЗП машинистов |  |  | 204 | 13 | 3 |  | 2
50 | 0 | 0 | 1 | 205 | 252008.68 | ОЗП | Основная ЗП рабочих |  |  | 205 | 14 | 3 |  | 2
50 | 0 | 0 | 1 | 232 | 0 | ОЗПсНРиСП | Основная ЗП рабочих по ТСН-2001.16 |  |  | 232 | 15 | 3 |  | 2
50 | 0 | 0 | 1 | 214 | 0 | Строит | Строительные работы с НР и СП |  |  | 214 | 16 | 3 |  | 2
50 | 0 | 0 | 1 | 215 | 0 | Монтаж | Монтажные работы с НР и СП |  |  | 215 | 17 | 3 |  | 2
50 | 0 | 0 | 1 | 217 | 1873953.64 | Прочие | Прочие работы с НР и СП |  |  | 217 | 18 | 3 |  | 2
50 | 0 | 0 | 1 | 230 | 0 | ПрочиеЗатр | Прочие затраты по ТСН-2001.16 |  |  | 230 | 19 | 3 |  | 2
50 | 0 | 0 | 1 | 206 | 0 | ВозврМат | Возврат материалов |  |  | 206 | 20 | 3 |  | 2
50 | 0 | 0 | 1 | 207 | 1121.0944 | ТрудСтр | Трудозатраты строителей |  |  | 207 | 21 | 3 |  | -1
50 | 0 | 0 | 1 | 208 | 0 | ТрудМаш | Трудозатраты машинистов |  |  | 208 | 22 | 3 |  | -1
50 | 0 | 0 | 1 | 209 | 0 | ТранспМат | Транспорт материалов |  |  | 209 | 23 | 3 |  | 2
50 | 0 | 0 | 1 | 233 | 0 | Перевозка | Перевозка грузов |  |  | 233 | 24 | 3 |  | 2
50 | 0 | 0 | 1 | 210 | 176406.09 | НР | Накладные расходы |  |  | 210 | 25 | 3 |  | 2
50 | 0 | 0 | 1 | 211 | 25200.89 | СмПриб | Сметная прибыль |  |  | 211 | 26 | 3 |  | 2
50 | 0 | 0 | 1 | 224 | 1873953.64 | Всего | Всего с НР и СП |  |  | 224 | 27 | 3 |  | 2
4 | 1 |  | 372 |  | Новый раздел | Контейнерная площадка |  | 0 |  | 0 | [10 empty] | 0 | [53 empty] | 0 | [11 empty] | 0
52 | 1 | 4 | 290 | 0 | Новый раздел | Контейнерная площадка | [7 empty] | 63713.38 | 44522.31 | 2739.28 | 1854.26 | 16451.79 | 0 | 79.3558 | 0 | 0 | 11516.25 | 1645.19 | 0 | 0 | 0 | 0 | 0 | 0 | 0 | 0 | 0 | 0 | 0 | 0 | 0 | 0 | 0 | 0 | 0 | 0 | 78877.42 | 0 | 0 | 78877.42 | 44522.31 | 44522.31 | 0 | 44522.31 | 0 | 0 | 0 | 0 | 0 | 0 | 0 | 0 | 0 | 0 | 0 | 0 | 0 | 0 | 0 | 0 | 0 | 0 | 0 | 0 | 0 | 0 | 0 | 0 | 0 | 0 | 0 | 0 | 0 | 0 | 0 | 0 | 0 | 0 | 0 | 0 | 0 | 0 | 0 | 0 | 0 | 0 | 0 | 0 | 0 | 0 | 0 | 0 | 0 | 0 | 0 | 0 | 0 | 0 | 0 | 0 | 0 | 0 | 0 | 0 | 0 | 0 | 0 | 0 | 0 | 0 | 0 | 0 | 0 | 0 | 0 | 0 | 0 | 0 | 0 | 0 | 0 | 0 | 0 | 0 | 0 | 0 | 0 | 0 | 0 | 0 | 0 | 0 | 0 | 0 | 0 | 0 | 0 | 0 | 0 | 0 | 0 | 0 | 0 | 0 | 0 | 0 | 0 | 0 | 0 | 0 | 0 | 0 | 0 | 0 | 0 | 0 | 0 | 0 | 0 | 0 | 0 | 0 | 0 | 0 | 0 | 0 | 0 | 0 | 0 | 0 | 0 | 0 | 0 | 0 | 0 | 0 | 0 | 0 | 0 | 0 | 0 | 0 | 0 | 0 | 0 | 0 | 0 | 0 | 0 | 0 | 0 | 0 | 0 | 0 | 0 | 0 | 0 | 0 | 0
5 | 1 |  | 303 |  | Новый подраздел | Демонтажные работы |  | 0 |  | 0 | [10 empty] | 0 | [53 empty] | 0 | [11 empty] | 0
52 | 1 | 5 | 294 | 0 | Новый подраздел | Демонтажные работы | [7 empty] | 9494.77 | 0 | 2334.08 | 1742.56 | 7160.69 | 0 | 42.8957 | 0 | 0 | 5012.48 | 716.07 | 0 | 0 | 9494.77 | 0 | 2334.08 | 1742.56 | 7160.69 | 0 | 42.8957 | 0 | 0 | 5012.48 | 716.07 | 0 | 0 | 0 | 0 | 0 | 17105.29 | 0 | 0 | 17105.29 | 0 | 0 | 0 | 0 | 0 | 0 | 0 | 0 | 0 | 0 | 0 | 0 | 0 | 0 | 0 | 0 | 0 | 0 | 0 | 0 | 0 | 0 | 0 | 0 | 0 | 0 | 0 | 0 | 0 | 0 | 0 | 17105.29 | 0 | 0 | 17105.29 | 0 | 0 | 0 | 0 | 0 | 0 | 0 | 0 | 0 | 0 | 0 | 0 | 0 | 0 | 0 | 0 | 0 | 0 | 0 | 0 | 0 | 0 | 0 | 0 | 0 | 0 | 0 | 0 | 0 | 0 | 0 | 0 | 0 | 0 | 0 | 0 | 0 | 0 | 0 | 0 | 0 | 0 | 0 | 0 | 0 | 0 | 0 | 0 | 0 | 0 | 0 | 0 | 0 | 0 | 0 | 0 | 0 | 0 | 0 | 0 | 0 | 0 | 0 | 0 | 0 | 0 | 0 | 0 | 0 | 0 | 0 | 0 | 0 | 0 | 0 | 0 | 0 | 0 | 0 | 0 | 0 | 0 | 0 | 0 | 0 | 0 | 0 | 0 | 0 | 0 | 0 | 0 | 0 | 0 | 0 | 0 | 0 | 0 | 0 | 0 | 0 | 0 | 0 | 0 | 0 | 0 | 0 | 0 | 0 | 0 | 0 | 0 | 0 | 0 | 0 | 0 | 0 | 0 | 0 | 0 | 0 | 0 | 0 | 0
17 | 1 | 188 | 164 | 33 | 1.7-3203-11-1/1 | Монтаж кровельного покрытия из профилированного листа при высоте здания до 25 м | 100 м2 | 0.075 | 0 |  |  |  |  | 141.21 | 0 | 0.48 | 0.05 | 140.73 | 0 | 0.5469 | 0 | 0 | 98.51 | 14.07 |  | 38799519 | 1882.816 | 0 | 6.366 | 0.684 | 1876.45 | 0 | 7.292 | 0 | 0 | 50337.93 | 40923.85 | 31.83 | 3.42 | 9382.25 | 0 | 36.46 | 0 | 0 | 70 | 10 | 1 | 1 |  |  | 1 | 1 | 1 | 1 |  |  |  |  | 0 | 4 | СН-2012-2021.1. База. Сб.7-3203-11-1/1 |  |  | 0 | 0 |  | 0 | 1 | 0 | 1 | 1 | 1 | 1 | 1 | 1 |  | 70 | 10 |  |  |  | 0 | 0 | 0 | [5 empty] | 0 | Поправка: СН-2012 О.П. п.22 Наименование: Демонтаж, разборка отдельных бетонных, железобетонных, металлических, деревянных, пластмассовых конструктивных элементов зданий и сооружений, внутренних и наружных инженерных систем и коммуникаций при отсутствии необходимых стоимостных нормативов в сборниках СН-2012 | 0 | 141.21 | 0 | 6.366 | 0.684 | 1876.45 | 0 | 7.292 | 0 | 0 | 98.511 | 14.073 |  |  |  | )*0 | )*0,2 | )*0,2 | )*0,2 |  | )*0,2 | )*0,2 |  |  |  | 0 | 0 | 1 | 1 |  |  |  | 1005 | 100 м2 | 100 м2 | 100 | [6 empty] | 38447819 | 1 | СН-2012 | 0 |  | 4 | 0 | Подрядные работы, гл. 1-5,7 | работа |  | Поправка: СН-2012 О.П. п.22 |  | 0 | 50337.93 | 40923.85 | 31.83 | 3.42 | 9382.25 | 36.46 | 0 | 0 | [17 empty] | 0 | 0 | 0 |  |  |  |  | 70 | 10 |  |  |  |  | 0 |  | -1650701133 | 2 | 1 | -2 | 0 | 0.05 | 0 | 253.84 | 0 | 0 | 253.84 |  | 0 | 3 | 0 |  | 0 | 1 | 0 | 0 | 0 | 0 |  |  | 0
17 | 1 | 193 | 169 | 34 | 1.50-3203-37-2/1 | Монтаж мелких конструкций из стали различного профиля массой до 50 кг | т | 0.05 | 0 |  |  |  |  | 291.53 | 0 | 7.44 | 0.32 | 284.09 | 0 | 1.104 | 0 | 0 | 198.86 | 28.41 |  | 38799519 | 5830.646 | 0 | 148.8 | 6.48 | 5681.846 | 0 | 22.08 | 0 | 0 | 109622.76 | 80469.53 | 744 | 32.4 | 28409.23 | 0 | 110.4 | 0 | 0 | 70 | 10 | 1 | 1 |  |  | 1 | 1 | 1 | 1 |  |  |  |  | 0 | 4 | СН-2012-2021.1. База. Сб.50-3203-37-2/1 |  |  | 0 | 0 |  | 0 | 1 | 0 | 1 | 1 | 1 | 1 | 1 | 1 |  | 70 | 10 |  |  |  | 0 | 0 | 0 | [5 empty] | 0 | Поправка: СН-2012 О.П. п.22 Наименование: Демонтаж, разборка отдельных бетонных, железобетонных, металлических, деревянных, пластмассовых конструктивных элементов зданий и сооружений, внутренних и наружных инженерных систем и коммуникаций при отсутствии необходимых стоимостных нормативов в сборниках СН-2012 | 0 | 291.53 | 0 | 148.8 | 6.48 | 5681.846 | 0 | 22.08 | 0 | 0 | 198.863 | 28.409 |  |  |  | )*0 | )*0,2 | )*0,2 | )*0,2 |  | )*0,2 | )*0,2 |  |  |  | 0 | 0 | 1 | 1 |  |  |  | 1009 | т | т | 1000 | [6 empty] | 38447819 | 1 | СН-2012 | 0 |  | 4 | 0 | Подрядные работы, гл. 1-5,7 | работа |  | Поправка: СН-2012 О.П. п.22 |  | 0 | 109622.76 | 80469.53 | 744 | 32.4 | 28409.23 | 110.4 | 0 | 0 | [17 empty] | 0 | 0 | 0 |  |  |  |  | 70 | 10 |  |  |  |  | 0 |  | -1198396677 | 2 | 1 | -2 | 0 | 0.35 | 0 | 519.15 | 0 | 0 | 519.15 |  | 0 | 3 | 0 |  | 0 | 1 | 0 | 0 | 0 | 0 |  |  | 0
17 | 1 | 197 | 173 | 35 | 1.11-3304-3-1/1 | Демонтаж дверных металлических блоков | т | 0.05 | 0 |  |  |  |  | 407.29 | 0 | 4.73 | 0.08 | 402.56 | 0 | 1.949 | 0 | 0 | 281.79 | 40.26 |  | 38799519 | 8145.86 | 0 | 94.69 | 1.69 | 8051.17 | 0 | 38.98 | 0 | 0 | 8145.86 | 0 | 94.69 | 1.69 | 8051.17 | 0 | 38.98 | 0 | 0 | 70 | 10 | 1 | 1 |  |  | 1 | 1 | 1 | 1 |  |  |  |  | 0 | 4 | СН-2012-2020.1. База. Сб.11-3304-3-1/1 |  |  | 0 | 0 |  | 0 | 1 | 0 | 1 | 1 | 1 | 1 | 1 | 1 |  | 70 | 10 |  |  |  | 0 | 0 | 0 | [5 empty] | 0 |  | 0 | 407.29 | 0 | 94.69 | 1.69 | 8051.17 | 0 | 38.98 | 0 | 0 | 281.792 | 40.256 | [13 empty] | 0 | 0 | 1 | 1 |  |  |  | 1009 | т | т | 1000 | [6 empty] | 38447819 | 1 | СН-2012 | 0 |  | 4 | 0 | Подрядные работы, гл. 1-5,7 | работа |  |  |  | 0 | 8145.86 | 0 | 94.69 | 1.69 | 8051.17 | 38.98 | 0 | 0 | [17 empty] | 0 | 0 | 0 |  |  |  |  | 70 | 10 |  |  |  |  | 0 |  | 851002580 | 2 | 1 | -2 | 0 | 0.09 | 0 | 729.43 | 0 | 0 | 729.43 |  | 0 | 3 | 0 |  | 0 | 1 | 0 | 0 | 0 | 0 |  |  | 0
17 | 1 | 201 | 177 | 36 | 1.5-3104-1-1/1 | Разборка кладки стен из кирпича простых | 10 м3 | 0.185 | 0 |  |  |  |  | 8654.74 | 0 | 2321.43 | 1742.11 | 6333.31 | 0 | 39.2959 | 0 | 0 | 4433.32 | 633.33 |  | 38799519 | 46782.37 | 0 | 12548.25 | 9416.83 | 34234.12 | 0 | 212.41 | 0 | 0 | 46782.37 | 0 | 12548.25 | 9416.83 | 34234.12 | 0 | 212.41 | 0 | 0 | 70 | 10 | 1 | 1 |  |  | 1 | 1 | 1 | 1 |  |  |  |  | 0 | 4 | СН-2012-2020.1. База. Сб.5-3104-1-1/1 |  |  | 0 | 0 |  | 0 | 1 | 0 | 1 | 1 | 1 | 1 | 1 | 1 |  | 70 | 10 |  |  |  | 0 | 0 | 0 | [5 empty] | 0 |  | 0 | 8654.74 | 0 | 12548.25 | 9416.83 | 34234.12 | 0 | 212.41 | 0 | 0 | 4433.317 | 633.331 | [13 empty] | 0 | 0 | 1 | 1 |  |  |  | 1007 | 10 м3 | 10 м3 | 10 | [6 empty] | 38447819 | 1 | СН-2012 | 0 |  | 4 | 0 | Подрядные работы, гл. 1-5,7 | работа |  |  |  | 0 | 46782.37 | 0 | 12548.25 | 9416.83 | 34234.12 | 212.41 | 0 | 0 | [17 empty] | 0 | 0 | 0 |  |  |  |  | 70 | 10 |  |  |  |  | 0 |  | 666251382 | 2 | 1 | -2 | 0 | 1881.48 | 0 | 15602.87 | 0 | 0 | 15602.87 |  | 0 | 3 | 0 |  | 0 | 1 | 0 | 0 | 0 | 0 |  |  | 0
51 | 1 | 5 | 294 |  | Новый подраздел | Демонтажные работы | 0 | [6 empty] | 9494.77 | 0 | 2334.08 | 1742.56 | 7160.69 | 0 | 42.8957 | 0 | 0 | 5012.48 | 716.07 |  |  | 9494.77 | 0 | 2334.08 | 1742.56 | 7160.69 | 0 | 42.8957 | 0 | 0 | 5012.48 | 716.07 |  |  | 0 | 0 | 0 | 17105.29 | 0 | 0 | 17105.29 | 0 | 0 | 0 | 0 | 0 | 0 | 0 | 0 | 0 | [19 empty] | 0 | 0 | 0 | 17105.29 | 0 | 0 | 17105.29 | 0 | 0 | 0 | 0 | 0 | 0 | 0 | 0 | 0 | [114 empty] | 0
50 | 0 | 0 | 1 | 201 | 9494.77 | ПЗ | Прямые затраты |  |  | 201 | 1 | 3 |  | 2
50 | 0 | 0 | 1 | 202 | 0 | СтМатОб | Стоимость материальных ресурсов (всего) |  |  | 202 | 2 | 3 |  | 2
50 | 0 | 0 | 1 | 222 | 0 | СтМатОбЗак | Стоимость материалов и оборудования заказчика |  |  | 222 | 3 | 3 |  | 2
50 | 0 | 0 | 1 | 225 | 0 | СтМатОбПод | Стоимость материалов и оборудования подрядчика |  |  | 225 | 4 | 3 |  | 2
50 | 0 | 0 | 1 | 226 | 0 | СтМат | Стоимость материалов (всего) |  |  | 226 | 5 | 3 |  | 2
50 | 0 | 0 | 1 | 227 | 0 | СтМатЗак | Стоимость материалов заказчика |  |  | 227 | 6 | 3 |  | 2
50 | 0 | 0 | 1 | 228 | 0 | СтМатПод | Стоимость материалов подрядчика |  |  | 228 | 7 | 3 |  | 2
50 | 0 | 0 | 1 | 216 | 0 | Оборуд | Стоимость оборудования (всего) |  |  | 216 | 8 | 3 |  | 2
50 | 0 | 0 | 1 | 223 | 0 | ОборудЗак | Стоимость оборудования заказчика |  |  | 223 | 9 | 3 |  | 2
50 | 0 | 0 | 1 | 229 | 0 | ОборудПод | Стоимость оборудования подрядчика |  |  | 229 | 10 | 3 |  | 2
50 | 0 | 0 | 1 | 203 | 2334.08 | ЭММ | Эксплуатация машин |  |  | 203 | 11 | 3 |  | 2
50 | 0 | 0 | 1 | 231 | 0 | ЭММсНРиСП | Эксплуатация машин по ТСН-2001.16 |  |  | 231 | 12 | 3 |  | 2
50 | 0 | 0 | 1 | 204 | 1742.56 | ЗПМ | ЗП машинистов |  |  | 204 | 13 | 3 |  | 2
50 | 0 | 0 | 1 | 205 | 7160.69 | ОЗП | Основная ЗП рабочих |  |  | 205 | 14 | 3 |  | 2
50 | 0 | 0 | 1 | 232 | 0 | ОЗПсНРиСП | Основная ЗП рабочих по ТСН-2001.16 |  |  | 232 | 15 | 3 |  | 2
50 | 0 | 0 | 1 | 214 | 0 | Строит | Строительные работы с НР и СП |  |  | 214 | 16 | 3 |  | 2
50 | 0 | 0 | 1 | 215 | 0 | Монтаж | Монтажные работы с НР и СП |  |  | 215 | 17 | 3 |  | 2
50 | 0 | 0 | 1 | 217 | 17105.29 | Прочие | Прочие работы с НР и СП |  |  | 217 | 18 | 3 |  | 2
50 | 0 | 0 | 1 | 230 | 0 | ПрочиеЗатр | Прочие затраты по ТСН-2001.16 |  |  | 230 | 19 | 3 |  | 2
50 | 0 | 0 | 1 | 206 | 0 | ВозврМат | Возврат материалов |  |  | 206 | 20 | 3 |  | 2
50 | 0 | 0 | 1 | 207 | 42.8957 | ТрудСтр | Трудозатраты строителей |  |  | 207 | 21 | 3 |  | -1
50 | 0 | 0 | 1 | 208 | 0 | ТрудМаш | Трудозатраты машинистов |  |  | 208 | 22 | 3 |  | -1
50 | 0 | 0 | 1 | 209 | 0 | ТранспМат | Транспорт материалов |  |  | 209 | 23 | 3 |  | 2
50 | 0 | 0 | 1 | 233 | 0 | Перевозка | Перевозка грузов |  |  | 233 | 24 | 3 |  | 2
50 | 0 | 0 | 1 | 210 | 5012.48 | НР | Накладные расходы |  |  | 210 | 25 | 3 |  | 2
50 | 0 | 0 | 1 | 211 | 716.07 | СмПриб | Сметная прибыль |  |  | 211 | 26 | 3 |  | 2
50 | 0 | 0 | 1 | 224 | 17105.29 | Всего | Всего с НР и СП |  |  | 224 | 27 | 3 |  | 2
5 | 1 |  | 342 |  | Новый подраздел | Строительные работы |  | 0 |  | 0 | [10 empty] | 0 | [53 empty] | 0 | [11 empty] | 0
52 | 1 | 5 | 333 | 0 | Новый подраздел | Строительные работы | [7 empty] | 54218.61 | 44522.31 | 405.2 | 111.7 | 9291.1 | 0 | 36.46 | 0 | 0 | 6503.77 | 929.12 | 0 | 0 | 54218.61 | 44522.31 | 405.2 | 111.7 | 9291.1 | 0 | 36.46 | 0 | 0 | 6503.77 | 929.12 | 0 | 0 | 0 | 0 | 0 | 61772.13 | 0 | 0 | 61772.13 | 44522.31 | 44522.31 | 0 | 44522.31 | 0 | 0 | 0 | 0 | 0 | 0 | 0 | 0 | 0 | 0 | 0 | 0 | 0 | 0 | 0 | 0 | 0 | 0 | 0 | 0 | 0 | 0 | 0 | 0 | 0 | 0 | 0 | 61772.13 | 0 | 0 | 61772.13 | 44522.31 | 44522.31 | 0 | 44522.31 | 0 | 0 | 0 | 0 | 0 | 0 | 0 | 0 | 0 | 0 | 0 | 0 | 0 | 0 | 0 | 0 | 0 | 0 | 0 | 0 | 0 | 0 | 0 | 0 | 0 | 0 | 0 | 0 | 0 | 0 | 0 | 0 | 0 | 0 | 0 | 0 | 0 | 0 | 0 | 0 | 0 | 0 | 0 | 0 | 0 | 0 | 0 | 0 | 0 | 0 | 0 | 0 | 0 | 0 | 0 | 0 | 0 | 0 | 0 | 0 | 0 | 0 | 0 | 0 | 0 | 0 | 0 | 0 | 0 | 0 | 0 | 0 | 0 | 0 | 0 | 0 | 0 | 0 | 0 | 0 | 0 | 0 | 0 | 0 | 0 | 0 | 0 | 0 | 0 | 0 | 0 | 0 | 0 | 0 | 0 | 0 | 0 | 0 | 0 | 0 | 0 | 0 | 0 | 0 | 0 | 0 | 0 | 0 | 0 | 0 | 0 | 0 | 0 | 0 | 0 | 0 | 0 | 0 | 0 | 0
17 | 1 | 208 | 184 | 37 | 1.10-3303-2-3/1 | Устройство покрытий из асфальтобетонных горячих мелкозернистых смесей, марка II, тип В, толщиной 25 мм | 100 м2 | 0.08 | 0 |  |  |  |  | 1814.31 | 1392.88 | 161.18 | 96.64 | 260.25 | 0 | 1.3152 | 0 | 0 | 182.18 | 26.03 |  | 38799519 | 22678.99 | 17411.05 | 2014.79 | 1208.03 | 3253.15 | 0 | 16.44 | 0 | 0 | 22678.99 | 17411.05 | 2014.79 | 1208.03 | 3253.15 | 0 | 16.44 | 0 | 0 | 70 | 10 | 1 | 1 |  |  | 1 | 1 | 1 | 1 |  |  |  |  | 0 | 4 | СН-2012-2021.1. База. Сб.10-3303-2-3/1 |  |  | 0 | 0 |  | 0 | 1 | 0 | 1 | 1 | 1 | 1 | 1 | 1 |  | 70 | 10 |  |  |  | 0 | 0 | 0 | [5 empty] | 0 |  | 0 | 1814.31 | 17411.05 | 2014.79 | 1208.03 | 3253.15 | 0 | 16.44 | 0 | 0 | 182.175 | 26.025 | [13 empty] | 0 | 0 | 1 | 1 |  |  |  | 1005 | 100 м2 | 100 м2 | 100 | [6 empty] | 38447819 | 1 | СН-2012 | 0 |  | 4 | 0 | Подрядные работы, гл. 1-5,7 | работа |  |  |  | 0 | 22678.99 | 17411.05 | 2014.79 | 1208.03 | 3253.15 | 16.44 | 0 | 0 | [17 empty] | 0 | 0 | 0 |  |  |  |  | 70 | 10 |  |  |  |  | 0 |  | -820978144 | 2 | 1 | -2 | 0 | 104.37 | 0 | 2126.89 | 0 | 0 | 2126.89 |  | 0 | 3 | 0 |  | 0 | 1 | 0 | 0 | 0 | 0 |  |  | 0
17 | 1 | 212 | 188 | 38 | 1.10-3303-2-4/1 | Добавлять или исключать на 5 мм изменения толщины к поз.10-3303-2-3 | 100 м2 | 0.08 | 0 |  |  |  |  | 280.84 | 237.83 | 8.42 | 4.8 | 34.59 | 0 | 0.1848 | 0 | 0 | 24.21 | 3.46 |  | 38799519 | 3510.44 | 2972.84 | 105.24 | 59.96 | 432.36 | 0 | 2.31 | 0 | 0 | 3510.44 | 2972.84 | 105.24 | 59.96 | 432.36 | 0 | 2.31 | 0 | 0 | 70 | 10 | 1 | 1 |  |  | 1 | 1 | 1 | 1 |  |  |  |  | 0 | 4 | СН-2012-2021.1. База. Сб.10-3303-2-4/1 |  |  | 0 | 0 |  | 0 | 1 | 0 | 1 | 1 | 1 | 1 | 1 | 1 |  | 70 | 10 |  |  |  | 0 | 0 | 0 | [5 empty] | 0 |  | 0 | 280.84 | 2972.84 | 105.24 | 59.96 | 432.36 | 0 | 2.31 | 0 | 0 | 24.213 | 3.459 | [13 empty] | 0 | 0 | 1 | 1 |  |  |  | 1005 | 100 м2 | 100 м2 | 100 | [6 empty] | 38447819 | 1 | СН-2012 | 0 |  | 4 | 0 | Подрядные работы, гл. 1-5,7 | работа |  |  |  | 0 | 3510.44 | 2972.84 | 105.24 | 59.96 | 432.36 | 2.31 | 0 | 0 | [17 empty] | 0 | 0 | 0 |  |  |  |  | 70 | 10 |  |  |  |  | 0 |  | -1891653427 | 2 | 1 | -2 | 0 | 5.18 | 0 | 313.69 | 0 | 0 | 313.69 |  | 0 | 3 | 0 |  | 0 | 1 | 0 | 0 | 0 | 0 |  |  | 0
17 | 1 | 218 | 193 | 39 | 1.50-3203-37-3/1 | Монтаж мелких конструкций из стали различного профиля массой до 100 кг | т | 0.4 | 0 |  |  |  |  | 39443.23 | 30211.37 | 235.6 | 10.26 | 8996.26 | 0 | 34.96 | 0 | 0 | 6297.38 | 899.63 |  | 38799519 | 98608.07 | 75528.43 | 589 | 25.65 | 22490.64 | 0 | 87.4 | 0 | 0 | 98608.07 | 75528.43 | 589 | 25.65 | 22490.64 | 0 | 87.4 | 0 | 0 | 70 | 10 | 1 | 1 |  |  | 1 | 1 | 1 | 1 |  |  |  |  | 0 | 4 | СН-2012-2021.1. База. Сб.50-3203-37-3/1 |  |  | 0 | 0 |  | 0 | 1 | 0 | 1 | 1 | 1 | 1 | 1 | 1 |  | 70 | 10 |  |  |  | 0 | 0 | 0 | [5 empty] | 0 |  | 0 | 39443.23 | 75528.43 | 589 | 25.65 | 22490.64 | 0 | 87.4 | 0 | 0 | 6297.382 | 899.626 | [13 empty] | 0 | 0 | 1 | 1 |  |  |  | 1009 | т | т | 1000 | [6 empty] | 38447819 | 1 | СН-2012 | 0 |  | 4 | 0 | Подрядные работы, гл. 1-5,7 | работа |  |  |  | 0 | 98608.07 | 75528.43 | 589 | 25.65 | 22490.64 | 87.4 | 0 | 0 | [17 empty] | 0 | 0 | 0 |  |  |  |  | 70 | 10 |  |  |  |  | 0 |  | -1542919465 | 2 | 1 | -2 | 0 | 11.08 | 0 | 46651.32 | 0 | 0 | 46651.32 |  | 0 | 3 | 0 |  | 0 | 1 | 0 | 0 | 0 | 0 |  |  | 0
18 | 1 | 218 |  | 39,1 | Цена поставщика | Контейнерная площадка на 3 контейнера (с дверьми) | шт. | 0.35937 | 0.89841 |  |  |  |  | 12680.23 | 12680.23 | 0 | 0 | 0 | 0 | 0 | 0 | 0 | 0 | 0 |  | 38799519 | 35285 | 35285 | 0 | 0 | 0 | 0 | 0 | 0 | 0 | 35285 | 35285 | 0 | 0 | 0 | 0 | 0 | 0 | 0 | 70 | 10 | 1 | 1 |  |  | 1 | 1 | 1 | 1 |  |  |  |  | 3 | 4 |  |  |  | 0 | 0 |  | 0 | 1 | 0 | 1 | 1 | 1 | 1 | 1 | 1 |  | 70 | 10 |  |  |  | 0 | 0 | 0 | [5 empty] | 0 |  | 0 | 12680.23 | 35285 | 0 | 0 | 0 | 0 | 0 | 0 | 0 | 0 | 0 | [13 empty] | 0 | 0 | 1 | 1 |  |  |  | 1010 | шт. | шт. | 1 | [6 empty] | 38447819 | 1 | СН-2012 | 0 |  | 4 | 0 | Подрядные работы, гл. 1-5,7 | работа |  |  |  | 0 | 35285 | 35285 | 0 | 0 | 0 | 0 | 0 |  | 5 |  |  | 1 | 18 |  | 42342 | [10 empty] | 0 | 0 | 0 |  |  |  |  | 70 | 10 |  | [42 342 / 1,2] |  |  | 0 |  | 1996869071 | 2 | 3 | -2 | 0 | 0 | 0 | 12680.23 | 0 | 0 | 12680.23 |  | 1 | 1 | 0 |  | 0 | 1 | 0 | 0 | 0 | 0 | 0 | 0 | 0
51 | 1 | 5 | 333 |  | Новый подраздел | Строительные работы | 0 | [6 empty] | 54218.61 | 44522.31 | 405.2 | 111.7 | 9291.1 | 0 | 36.46 | 0 | 0 | 6503.77 | 929.12 |  |  | 54218.61 | 44522.31 | 405.2 | 111.7 | 9291.1 | 0 | 36.46 | 0 | 0 | 6503.77 | 929.12 |  |  | 0 | 0 | 0 | 61772.13 | 0 | 0 | 61772.13 | 44522.31 | 44522.31 | 0 | 44522.31 | 0 | 0 | 0 | 0 | 0 | [19 empty] | 0 | 0 | 0 | 61772.13 | 0 | 0 | 61772.13 | 44522.31 | 44522.31 | 0 | 44522.31 | 0 | 0 | 0 | 0 | 0 | [114 empty] | 0
50 | 0 | 0 | 1 | 201 | 54218.61 | ПЗ | Прямые затраты |  |  | 201 | 1 | 3 |  | 2
50 | 0 | 0 | 1 | 202 | 44522.31 | СтМатОб | Стоимость материальных ресурсов (всего) |  |  | 202 | 2 | 3 |  | 2
50 | 0 | 0 | 1 | 222 | 0 | СтМатОбЗак | Стоимость материалов и оборудования заказчика |  |  | 222 | 3 | 3 |  | 2
50 | 0 | 0 | 1 | 225 | 44522.31 | СтМатОбПод | Стоимость материалов и оборудования подрядчика |  |  | 225 | 4 | 3 |  | 2
50 | 0 | 0 | 1 | 226 | 44522.31 | СтМат | Стоимость материалов (всего) |  |  | 226 | 5 | 3 |  | 2
50 | 0 | 0 | 1 | 227 | 0 | СтМатЗак | Стоимость материалов заказчика |  |  | 227 | 6 | 3 |  | 2
50 | 0 | 0 | 1 | 228 | 44522.31 | СтМатПод | Стоимость материалов подрядчика |  |  | 228 | 7 | 3 |  | 2
50 | 0 | 0 | 1 | 216 | 0 | Оборуд | Стоимость оборудования (всего) |  |  | 216 | 8 | 3 |  | 2
50 | 0 | 0 | 1 | 223 | 0 | ОборудЗак | Стоимость оборудования заказчика |  |  | 223 | 9 | 3 |  | 2
50 | 0 | 0 | 1 | 229 | 0 | ОборудПод | Стоимость оборудования подрядчика |  |  | 229 | 10 | 3 |  | 2
50 | 0 | 0 | 1 | 203 | 405.2 | ЭММ | Эксплуатация машин |  |  | 203 | 11 | 3 |  | 2
50 | 0 | 0 | 1 | 231 | 0 | ЭММсНРиСП | Эксплуатация машин по ТСН-2001.16 |  |  | 231 | 12 | 3 |  | 2
50 | 0 | 0 | 1 | 204 | 111.7 | ЗПМ | ЗП машинистов |  |  | 204 | 13 | 3 |  | 2
50 | 0 | 0 | 1 | 205 | 9291.1 | ОЗП | Основная ЗП рабочих |  |  | 205 | 14 | 3 |  | 2
50 | 0 | 0 | 1 | 232 | 0 | ОЗПсНРиСП | Основная ЗП рабочих по ТСН-2001.16 |  |  | 232 | 15 | 3 |  | 2
50 | 0 | 0 | 1 | 214 | 0 | Строит | Строительные работы с НР и СП |  |  | 214 | 16 | 3 |  | 2
50 | 0 | 0 | 1 | 215 | 0 | Монтаж | Монтажные работы с НР и СП |  |  | 215 | 17 | 3 |  | 2
50 | 0 | 0 | 1 | 217 | 61772.13 | Прочие | Прочие работы с НР и СП |  |  | 217 | 18 | 3 |  | 2
50 | 0 | 0 | 1 | 230 | 0 | ПрочиеЗатр | Прочие затраты по ТСН-2001.16 |  |  | 230 | 19 | 3 |  | 2
50 | 0 | 0 | 1 | 206 | 0 | ВозврМат | Возврат материалов |  |  | 206 | 20 | 3 |  | 2
50 | 0 | 0 | 1 | 207 | 36.46 | ТрудСтр | Трудозатраты строителей |  |  | 207 | 21 | 3 |  | -1
50 | 0 | 0 | 1 | 208 | 0 | ТрудМаш | Трудозатраты машинистов |  |  | 208 | 22 | 3 |  | -1
50 | 0 | 0 | 1 | 209 | 0 | ТранспМат | Транспорт материалов |  |  | 209 | 23 | 3 |  | 2
50 | 0 | 0 | 1 | 233 | 0 | Перевозка | Перевозка грузов |  |  | 233 | 24 | 3 |  | 2
50 | 0 | 0 | 1 | 210 | 6503.77 | НР | Накладные расходы |  |  | 210 | 25 | 3 |  | 2
50 | 0 | 0 | 1 | 211 | 929.12 | СмПриб | Сметная прибыль |  |  | 211 | 26 | 3 |  | 2
50 | 0 | 0 | 1 | 224 | 61772.13 | Всего | Всего с НР и СП |  |  | 224 | 27 | 3 |  | 2
51 | 1 | 4 | 290 |  | Новый раздел | Контейнерная площадка | 0 | [6 empty] | 63713.38 | 44522.31 | 2739.28 | 1854.26 | 16451.79 | 0 | 79.3558 | 0 | 0 | 11516.25 | 1645.19 | [15 empty] | 0 | 0 | 0 | 78877.42 | 0 | 0 | 78877.42 | 44522.31 | 44522.31 | 0 | 44522.31 | 0 | 0 | 0 | 0 | 0 | [149 empty] | 0
50 | 0 | 0 | 1 | 201 | 63713.38 | ПЗ | Прямые затраты |  |  | 201 | 1 | 3 |  | 2
50 | 0 | 0 | 1 | 202 | 44522.31 | СтМатОб | Стоимость материальных ресурсов (всего) |  |  | 202 | 2 | 3 |  | 2
50 | 0 | 0 | 1 | 222 | 0 | СтМатОбЗак | Стоимость материалов и оборудования заказчика |  |  | 222 | 3 | 3 |  | 2
50 | 0 | 0 | 1 | 225 | 44522.31 | СтМатОбПод | Стоимость материалов и оборудования подрядчика |  |  | 225 | 4 | 3 |  | 2
50 | 0 | 0 | 1 | 226 | 44522.31 | СтМат | Стоимость материалов (всего) |  |  | 226 | 5 | 3 |  | 2
50 | 0 | 0 | 1 | 227 | 0 | СтМатЗак | Стоимость материалов заказчика |  |  | 227 | 6 | 3 |  | 2
50 | 0 | 0 | 1 | 228 | 44522.31 | СтМатПод | Стоимость материалов подрядчика |  |  | 228 | 7 | 3 |  | 2
50 | 0 | 0 | 1 | 216 | 0 | Оборуд | Стоимость оборудования (всего) |  |  | 216 | 8 | 3 |  | 2
50 | 0 | 0 | 1 | 223 | 0 | ОборудЗак | Стоимость оборудования заказчика |  |  | 223 | 9 | 3 |  | 2
50 | 0 | 0 | 1 | 229 | 0 | ОборудПод | Стоимость оборудования подрядчика |  |  | 229 | 10 | 3 |  | 2
50 | 0 | 0 | 1 | 203 | 2739.28 | ЭММ | Эксплуатация машин |  |  | 203 | 11 | 3 |  | 2
50 | 0 | 0 | 1 | 231 | 0 | ЭММсНРиСП | Эксплуатация машин по ТСН-2001.16 |  |  | 231 | 12 | 3 |  | 2
50 | 0 | 0 | 1 | 204 | 1854.26 | ЗПМ | ЗП машинистов |  |  | 204 | 13 | 3 |  | 2
50 | 0 | 0 | 1 | 205 | 16451.79 | ОЗП | Основная ЗП рабочих |  |  | 205 | 14 | 3 |  | 2
50 | 0 | 0 | 1 | 232 | 0 | ОЗПсНРиСП | Основная ЗП рабочих по ТСН-2001.16 |  |  | 232 | 15 | 3 |  | 2
50 | 0 | 0 | 1 | 214 | 0 | Строит | Строительные работы с НР и СП |  |  | 214 | 16 | 3 |  | 2
50 | 0 | 0 | 1 | 215 | 0 | Монтаж | Монтажные работы с НР и СП |  |  | 215 | 17 | 3 |  | 2
50 | 0 | 0 | 1 | 217 | 78877.42 | Прочие | Прочие работы с НР и СП |  |  | 217 | 18 | 3 |  | 2
50 | 0 | 0 | 1 | 230 | 0 | ПрочиеЗатр | Прочие затраты по ТСН-2001.16 |  |  | 230 | 19 | 3 |  | 2
50 | 0 | 0 | 1 | 206 | 0 | ВозврМат | Возврат материалов |  |  | 206 | 20 | 3 |  | 2
50 | 0 | 0 | 1 | 207 | 79.3558 | ТрудСтр | Трудозатраты строителей |  |  | 207 | 21 | 3 |  | -1
50 | 0 | 0 | 1 | 208 | 0 | ТрудМаш | Трудозатраты машинистов |  |  | 208 | 22 | 3 |  | -1
50 | 0 | 0 | 1 | 209 | 0 | ТранспМат | Транспорт материалов |  |  | 209 | 23 | 3 |  | 2
50 | 0 | 0 | 1 | 233 | 0 | Перевозка | Перевозка грузов |  |  | 233 | 24 | 3 |  | 2
50 | 0 | 0 | 1 | 210 | 11516.25 | НР | Накладные расходы |  |  | 210 | 25 | 3 |  | 2
50 | 0 | 0 | 1 | 211 | 1645.19 | СмПриб | Сметная прибыль |  |  | 211 | 26 | 3 |  | 2
50 | 0 | 0 | 1 | 224 | 78877.42 | Всего | Всего с НР и СП |  |  | 224 | 27 | 3 |  | 2
4 | 1 |  | 449 |  | Новый раздел | Дорожки до веранд |  | 0 |  | 0 | [10 empty] | 0 | [53 empty] | 0 | [11 empty] | 0
52 | 1 | 4 | 402 | 0 | Новый раздел | Дорожки до веранд | [7 empty] | 93861.67 | 47759.27 | 11689.91 | 6680.43 | 34412.49 | 0 | 154.0123 | 0 | 0 | 24088.74 | 3441.24 | 0 | 0 | 0 | 0 | 0 | 0 | 0 | 0 | 0 | 0 | 0 | 0 | 0 | 0 | 0 | 0 | 0 | 0 | 128606.51 | 0 | 0 | 128606.51 | 47759.27 | 47759.27 | 0 | 47759.27 | 0 | 0 | 0 | 0 | 0 | 0 | 0 | 0 | 0 | 0 | 0 | 0 | 0 | 0 | 0 | 0 | 0 | 0 | 0 | 0 | 0 | 0 | 0 | 0 | 0 | 0 | 0 | 0 | 0 | 0 | 0 | 0 | 0 | 0 | 0 | 0 | 0 | 0 | 0 | 0 | 0 | 0 | 0 | 0 | 0 | 0 | 0 | 0 | 0 | 0 | 0 | 0 | 0 | 0 | 0 | 0 | 0 | 0 | 0 | 0 | 0 | 0 | 0 | 0 | 0 | 0 | 0 | 0 | 0 | 0 | 0 | 0 | 0 | 0 | 0 | 0 | 0 | 0 | 0 | 0 | 0 | 0 | 0 | 0 | 0 | 0 | 0 | 0 | 0 | 0 | 0 | 0 | 0 | 0 | 0 | 0 | 0 | 0 | 0 | 0 | 0 | 0 | 0 | 0 | 0 | 0 | 0 | 0 | 0 | 0 | 0 | 0 | 0 | 0 | 0 | 0 | 0 | 0 | 0 | 0 | 0 | 0 | 0 | 0 | 0 | 0 | 0 | 0 | 0 | 0 | 0 | 0 | 0 | 0 | 0 | 0 | 0 | 0 | 0 | 0 | 0 | 0 | 0 | 0 | 0 | 0 | 0 | 0 | 0 | 0 | 0 | 0 | 0 | 0 | 0
5 | 1 |  | 419 |  | Новый подраздел | Строительные работы |  | 0 |  | 0 | [10 empty] | 0 | [53 empty] | 0 | [11 empty] | 0
52 | 1 | 5 | 406 | 0 | Новый подраздел | Строительные работы | [7 empty] | 93861.67 | 47759.27 | 11689.91 | 6680.43 | 34412.49 | 0 | 154.0123 | 0 | 0 | 24088.74 | 3441.24 | 0 | 0 | 93861.67 | 47759.27 | 11689.91 | 6680.43 | 34412.49 | 0 | 154.0123 | 0 | 0 | 24088.74 | 3441.24 | 0 | 0 | 0 | 0 | 0 | 128606.51 | 0 | 0 | 128606.51 | 47759.27 | 47759.27 | 0 | 47759.27 | 0 | 0 | 0 | 0 | 0 | 0 | 0 | 0 | 0 | 0 | 0 | 0 | 0 | 0 | 0 | 0 | 0 | 0 | 0 | 0 | 0 | 0 | 0 | 0 | 0 | 0 | 0 | 128606.51 | 0 | 0 | 128606.51 | 47759.27 | 47759.27 | 0 | 47759.27 | 0 | 0 | 0 | 0 | 0 | 0 | 0 | 0 | 0 | 0 | 0 | 0 | 0 | 0 | 0 | 0 | 0 | 0 | 0 | 0 | 0 | 0 | 0 | 0 | 0 | 0 | 0 | 0 | 0 | 0 | 0 | 0 | 0 | 0 | 0 | 0 | 0 | 0 | 0 | 0 | 0 | 0 | 0 | 0 | 0 | 0 | 0 | 0 | 0 | 0 | 0 | 0 | 0 | 0 | 0 | 0 | 0 | 0 | 0 | 0 | 0 | 0 | 0 | 0 | 0 | 0 | 0 | 0 | 0 | 0 | 0 | 0 | 0 | 0 | 0 | 0 | 0 | 0 | 0 | 0 | 0 | 0 | 0 | 0 | 0 | 0 | 0 | 0 | 0 | 0 | 0 | 0 | 0 | 0 | 0 | 0 | 0 | 0 | 0 | 0 | 0 | 0 | 0 | 0 | 0 | 0 | 0 | 0 | 0 | 0 | 0 | 0 | 0 | 0 | 0 | 0 | 0 | 0 | 0 | 0
17 | 1 | 219 | 194 | 40 | 1.1-3303-2-1/1 | Разработка грунта вручную в траншеях глубиной до 2 м без креплений с откосами группа грунтов 1-3 | 100 м3 | 0.1083 | 0 |  |  |  |  | 4543.3 | 0 | 0 | 0 | 4543.3 | 0 | 23.9993 | 0 | 0 | 3180.31 | 454.33 |  | 38799519 | 41951.1 | 0 | 0 | 0 | 41951.1 | 0 | 221.6 | 0 | 0 | 41951.1 | 0 | 0 | 0 | 41951.1 | 0 | 221.6 | 0 | 0 | 70 | 10 | 1 | 1 |  |  | 1 | 1 | 1 | 1 |  |  |  |  | 0 | 4 | СН-2012-2021.1. База. Сб.1-3303-2-1/1 |  |  | 0 | 0 |  | 0 | 1 | 0 | 1 | 1 | 1 | 1 | 1 | 1 |  | 70 | 10 |  |  |  | 0 | 0 | 0 | [5 empty] | 0 |  | 0 | 4543.3 | 0 | 0 | 0 | 41951.1 | 0 | 221.6 | 0 | 0 | 3180.31 | 454.33 | [13 empty] | 0 | 0 | 1 | 1 |  |  |  | 1007 | 100 м3 | 100 м3 | 100 | [6 empty] | 38447819 | 1 | СН-2012 | 0 |  | 4 | 0 | Подрядные работы, гл. 1-5,7 | работа |  |  |  | 0 | 41951.1 | 0 | 0 | 0 | 41951.1 | 221.6 | 0 | 0 | [17 empty] | 0 | 0 | 0 |  |  |  |  | 70 | 10 |  |  |  |  | 0 |  | 1840361055 | 2 | 1 | -2 | 0 | 0 | 0 | 8177.94 | 0 | 0 | 8177.94 |  | 0 | 3 | 0 |  | 0 | 1 | 0 | 0 | 0 | 0 |  |  | 0
17 | 1 | 222 | 197 | 41 | 2.49-3202-4-1/1 | Уплотнение грунта пневматическими трамбовками, группа грунтов 1, 2 | 100 м3 | 0.1083 | 0 |  |  |  |  | 1334.68 | 0 | 1062.76 | 604.92 | 271.92 | 0 | 1.3451 | 0 | 0 | 190.34 | 27.19 |  | 38799519 | 12323.93 | 0 | 9813.1 | 5585.58 | 2510.83 | 0 | 12.42 | 0 | 0 | 12323.93 | 0 | 9813.1 | 5585.58 | 2510.83 | 0 | 12.42 | 0 | 0 | 70 | 10 | 1 | 1 |  |  | 1 | 1 | 1 | 1 |  |  |  |  | 0 | 4 | СН-2012-2021.2. База. Сб.49-3202-4-1/1 |  |  | 0 | 0 |  | 0 | 1 | 0 | 1 | 1 | 1 | 1 | 1 | 1 |  | 70 | 10 |  |  |  | 0 | 0 | 0 | [5 empty] | 0 |  | 0 | 1334.68 | 0 | 9813.1 | 5585.58 | 2510.83 | 0 | 12.42 | 0 | 0 | 190.344 | 27.192 | [13 empty] | 0 | 0 | 1 | 1 |  |  |  | 1007 | 100 м3 | 100 м3 | 100 | [6 empty] | 38447819 | 1 | СН-2012 | 0 |  | 4 | 0 | Подрядные работы, гл. 1-5,7 | работа |  |  |  | 0 | 12323.93 | 0 | 9813.1 | 5585.58 | 2510.83 | 12.42 | 0 | 0 | [17 empty] | 0 | 0 | 0 |  |  |  |  | 70 | 10 |  |  |  |  | 0 |  | 2042491532 | 2 | 1 | -2 | 0 | 653.31 | 0 | 2205.52 | 0 | 0 | 2205.52 |  | 0 | 3 | 0 |  | 0 | 1 | 0 | 0 | 0 | 0 |  |  | 0
17 | 1 | 226 | 201 | 42 | 1.10-3103-1-1/1 | Устройство уплотняемых трамбовками подстилающих слоев песчаных | м3 | 8.67 | 0 |  |  |  |  | 14361.77 | 5736.68 | 2464.19 | 1402.63 | 6160.9 | 0 | 29.8248 | 0 | 0 | 4312.63 | 616.09 |  | 38799519 | 1656.49 | 661.67 | 284.22 | 161.78 | 710.6 | 0 | 3.44 | 0 | 0 | 1656.49 | 661.67 | 284.22 | 161.78 | 710.6 | 0 | 3.44 | 0 | 0 | 70 | 10 | 1 | 1 |  |  | 1 | 1 | 1 | 1 |  |  |  |  | 0 | 4 | СН-2012-2021.1. База. Сб.10-3103-1-1/1 |  |  | 0 | 0 |  | 0 | 1 | 0 | 1 | 1 | 1 | 1 | 1 | 1 |  | 70 | 10 |  |  |  | 0 | 0 | 0 | [5 empty] | 0 |  | 0 | 14361.77 | 661.67 | 284.22 | 161.78 | 710.6 | 0 | 3.44 | 0 | 0 | 4312.63 | 616.09 | [13 empty] | 0 | 0 | 1 | 1 |  |  |  | 1007 | м3 | м3 | 1 | [6 empty] | 38447819 | 1 | СН-2012 | 0 |  | 4 | 0 | Подрядные работы, гл. 1-5,7 | работа |  |  |  | 0 | 1656.49 | 661.67 | 284.22 | 161.78 | 710.6 | 3.44 | 0 | 0 | [17 empty] | 0 | 0 | 0 |  |  |  |  | 70 | 10 |  |  |  |  | 0 |  | 682657772 | 2 | 1 | -2 | 0 | 1514.84 | 0 | 20805.33 | 0 | 0 | 20805.33 |  | 0 | 3 | 0 |  | 0 | 1 | 0 | 0 | 0 | 0 |  |  | 0
17 | 1 | 230 | 204 | 43 | 5.3-5202-5-1/1 | Устройство бетонного поребрика на бетонном основании | м | 57.8 | 0 |  |  |  |  | 34004.31 | 17387.97 | 0 | 0 | 16616.34 | 0 | 66.47 | 0 | 0 | 11631.44 | 1661.63 |  | 38799519 | 588.31 | 300.83 | 0 | 0 | 287.48 | 0 | 1.15 | 0 | 0 | 588.31 | 300.83 | 0 | 0 | 287.48 | 0 | 1.15 | 0 | 0 | 70 | 10 | 1 | 1 |  |  | 1 | 1 | 1 | 1 |  |  |  |  | 0 | 4 | СН-2012-2021.5. База. Сб.3-5202-5-1/1 |  |  | 0 | 0 |  | 0 | 1 | 0 | 1 | 1 | 1 | 1 | 1 | 1 |  | 70 | 10 |  |  |  | 0 | 0 | 0 | [5 empty] | 0 |  | 0 | 34004.31 | 300.83 | 0 | 0 | 287.48 | 0 | 1.15 | 0 | 0 | 11631.438 | 1661.634 | [13 empty] | 0 | 0 | 1 | 1 |  |  |  | 1003 | м | м | 1 | [6 empty] | 38447819 | 1 | СН-2012 | 0 |  | 4 | 0 | Подрядные работы, гл. 1-5,7 | работа |  |  |  | 0 | 588.31 | 300.83 | 0 | 0 | 287.48 | 1.15 | 0 | 0 | [17 empty] | 0 | 0 | 0 |  |  |  |  | 70 | 10 |  |  |  |  | 0 |  | 667873665 | 2 | 1 | -2 | 0 | 0 | 0 | 47297.38 | 0 | 0 | 47297.38 |  | 0 | 3 | 0 |  | 0 | 1 | 0 | 0 | 0 | 0 |  |  | 0
18 | 1 | 230 |  | 43,1 | 21.5-3-12 | Камни бетонные бортовые, марка БР60.20.8 | м3 | 0.578 | 0.01 |  |  |  |  | 5210.61 | 5210.61 | 0 | 0 | 0 | 0 | 0 | 0 | 0 | 0 | 0 |  | 38799519 | 9014.9 | 9014.9 | 0 | 0 | 0 | 0 | 0 | 0 | 0 | 9014.9 | 9014.9 | 0 | 0 | 0 | 0 | 0 | 0 | 0 | 70 | 10 | 1 | 1 |  |  | 1 | 1 | 1 | 1 |  |  |  |  | 3 | 4 | СН-2012-2021.21. База. Р.5, о.3, поз.12 |  |  | 0 | 0 |  | 0 | 1 | 0 | 1 | 1 | 1 | 1 | 1 | 1 |  | 70 | 10 |  |  |  | 0 | 0 | 0 | [5 empty] | 0 |  | 0 | 5210.61 | 9014.9 | 0 | 0 | 0 | 0 | 0 | 0 | 0 | 0 | 0 | [13 empty] | 0 | 0 | 1 | 1 |  |  |  | 1007 | м3 | м3 | 1 | [6 empty] | 38447819 | 1 | СН-2012 | 0 |  | 4 | 0 | Подрядные работы, гл. 1-5,7 | работа |  |  |  | 0 | 9014.9 | 9014.9 | 0 | 0 | 0 | 0 | 0 | [18 empty] | 0 | 0 | 0 |  |  |  |  | 70 | 10 |  |  |  |  | 0 |  | 858864401 | 2 | 1 | -2 | 0 | 0 | 0 | 5210.61 | 0 | 0 | 5210.61 |  | 0 | 3 | 0 |  | 0 | 1 | 0 | 0 | 0 | 0 |  |  | 0
17 | 1 | 236 | 210 | 44 | 1.10-3103-1-3/1 | Устройство уплотняемых трамбовками подстилающих слоев щебеночных | м3 | 6.5 | 0 |  |  |  |  | 23053.88 | 10587.59 | 7243.93 | 4123.21 | 5222.36 | 0 | 24.245 | 0 | 0 | 3655.65 | 522.24 |  | 38799519 | 3546.75 | 1628.86 | 1114.45 | 634.34 | 803.44 | 0 | 3.73 | 0 | 0 | 3546.75 | 1628.86 | 1114.45 | 634.34 | 803.44 | 0 | 3.73 | 0 | 0 | 70 | 10 | 1 | 1 |  |  | 1 | 1 | 1 | 1 |  |  |  |  | 0 | 4 | СН-2012-2021.1. База. Сб.10-3103-1-3/1 |  |  | 0 | 0 |  | 0 | 1 | 0 | 1 | 1 | 1 | 1 | 1 | 1 |  | 70 | 10 |  |  |  | 0 | 0 | 0 | [5 empty] | 0 |  | 0 | 23053.88 | 1628.86 | 1114.45 | 634.34 | 803.44 | 0 | 3.73 | 0 | 0 | 3655.652 | 522.236 | [13 empty] | 0 | 0 | 1 | 1 |  |  |  | 1007 | м3 | м3 | 1 | [6 empty] | 38447819 | 1 | СН-2012 | 0 |  | 4 | 0 | Подрядные работы, гл. 1-5,7 | работа |  |  |  | 0 | 3546.75 | 1628.86 | 1114.45 | 634.34 | 803.44 | 3.73 | 0 | 0 | [17 empty] | 0 | 0 | 0 |  |  |  |  | 70 | 10 |  |  |  |  | 0 |  | -1126095436 | 2 | 1 | -2 | 0 | 4453.07 | 0 | 31684.84 | 0 | 0 | 31684.84 |  | 0 | 3 | 0 |  | 0 | 1 | 0 | 0 | 0 | 0 |  |  | 0
17 | 1 | 243 | 217 | 45 | 1.10-3303-2-3/1 | Устройство покрытий из асфальтобетонных горячих мелкозернистых смесей, марка II, тип В, толщиной 25 мм | 100 м2 | 0.4335 | 0 |  |  |  |  | 9831.34 | 7547.69 | 873.41 | 523.68 | 1410.24 | 0 | 7.1267 | 0 | 0 | 987.17 | 141.02 |  | 38799519 | 22678.99 | 17411.05 | 2014.79 | 1208.03 | 3253.15 | 0 | 16.44 | 0 | 0 | 22678.99 | 17411.05 | 2014.79 | 1208.03 | 3253.15 | 0 | 16.44 | 0 | 0 | 70 | 10 | 1 | 1 |  |  | 1 | 1 | 1 | 1 |  |  |  |  | 0 | 4 | СН-2012-2021.1. База. Сб.10-3303-2-3/1 |  |  | 0 | 0 |  | 0 | 1 | 0 | 1 | 1 | 1 | 1 | 1 | 1 |  | 70 | 10 |  |  |  | 0 | 0 | 0 | [5 empty] | 0 |  | 0 | 9831.34 | 17411.05 | 2014.79 | 1208.03 | 3253.15 | 0 | 16.44 | 0 | 0 | 987.168 | 141.024 | [13 empty] | 0 | 0 | 1 | 1 |  |  |  | 1005 | 100 м2 | 100 м2 | 100 | [6 empty] | 38447819 | 1 | СН-2012 | 0 |  | 4 | 0 | Подрядные работы, гл. 1-5,7 | работа |  |  |  | 0 | 22678.99 | 17411.05 | 2014.79 | 1208.03 | 3253.15 | 16.44 | 0 | 0 | [17 empty] | 0 | 0 | 0 |  |  |  |  | 70 | 10 |  |  |  |  | 0 |  | -820978144 | 2 | 1 | -2 | 0 | 565.57 | 0 | 11525.1 | 0 | 0 | 11525.1 |  | 0 | 3 | 0 |  | 0 | 1 | 0 | 0 | 0 | 0 |  |  | 0
17 | 1 | 247 | 221 | 46 | 1.10-3303-2-4/1 | Добавлять или исключать на 5 мм изменения толщины к поз.10-3303-2-3 | 100 м2 | 0.4335 | 0 |  |  |  |  | 1521.78 | 1288.73 | 45.62 | 25.99 | 187.43 | 0 | 1.0014 | 0 | 0 | 131.2 | 18.74 |  | 38799519 | 3510.44 | 2972.84 | 105.24 | 59.96 | 432.36 | 0 | 2.31 | 0 | 0 | 3510.44 | 2972.84 | 105.24 | 59.96 | 432.36 | 0 | 2.31 | 0 | 0 | 70 | 10 | 1 | 1 |  |  | 1 | 1 | 1 | 1 |  |  |  |  | 0 | 4 | СН-2012-2021.1. База. Сб.10-3303-2-4/1 |  |  | 0 | 0 |  | 0 | 1 | 0 | 1 | 1 | 1 | 1 | 1 | 1 |  | 70 | 10 |  |  |  | 0 | 0 | 0 | [5 empty] | 0 |  | 0 | 1521.78 | 2972.84 | 105.24 | 59.96 | 432.36 | 0 | 2.31 | 0 | 0 | 131.201 | 18.743 | [13 empty] | 0 | 0 | 1 | 1 |  |  |  | 1005 | 100 м2 | 100 м2 | 100 | [6 empty] | 38447819 | 1 | СН-2012 | 0 |  | 4 | 0 | Подрядные работы, гл. 1-5,7 | работа |  |  |  | 0 | 3510.44 | 2972.84 | 105.24 | 59.96 | 432.36 | 2.31 | 0 | 0 | [17 empty] | 0 | 0 | 0 |  |  |  |  | 70 | 10 |  |  |  |  | 0 |  | -1891653427 | 2 | 1 | -2 | 0 | 28.07 | 0 | 1699.79 | 0 | 0 | 1699.79 |  | 0 | 3 | 0 |  | 0 | 1 | 0 | 0 | 0 | 0 |  |  | 0
51 | 1 | 5 | 406 |  | Новый подраздел | Строительные работы | 0 | [6 empty] | 93861.67 | 47759.27 | 11689.91 | 6680.43 | 34412.49 | 0 | 154.0123 | 0 | 0 | 24088.74 | 3441.24 |  |  | 93861.67 | 47759.27 | 11689.91 | 6680.43 | 34412.49 | 0 | 154.0123 | 0 | 0 | 24088.74 | 3441.24 |  |  | 0 | 0 | 0 | 128606.51 | 0 | 0 | 128606.51 | 47759.27 | 47759.27 | 0 | 47759.27 | 0 | 0 | 0 | 0 | 0 | [19 empty] | 0 | 0 | 0 | 128606.51 | 0 | 0 | 128606.51 | 47759.27 | 47759.27 | 0 | 47759.27 | 0 | 0 | 0 | 0 | 0 | [114 empty] | 0
50 | 0 | 0 | 1 | 201 | 93861.67 | ПЗ | Прямые затраты |  |  | 201 | 1 | 3 |  | 2
50 | 0 | 0 | 1 | 202 | 47759.27 | СтМатОб | Стоимость материальных ресурсов (всего) |  |  | 202 | 2 | 3 |  | 2
50 | 0 | 0 | 1 | 222 | 0 | СтМатОбЗак | Стоимость материалов и оборудования заказчика |  |  | 222 | 3 | 3 |  | 2
50 | 0 | 0 | 1 | 225 | 47759.27 | СтМатОбПод | Стоимость материалов и оборудования подрядчика |  |  | 225 | 4 | 3 |  | 2
50 | 0 | 0 | 1 | 226 | 47759.27 | СтМат | Стоимость материалов (всего) |  |  | 226 | 5 | 3 |  | 2
50 | 0 | 0 | 1 | 227 | 0 | СтМатЗак | Стоимость материалов заказчика |  |  | 227 | 6 | 3 |  | 2
50 | 0 | 0 | 1 | 228 | 47759.27 | СтМатПод | Стоимость материалов подрядчика |  |  | 228 | 7 | 3 |  | 2
50 | 0 | 0 | 1 | 216 | 0 | Оборуд | Стоимость оборудования (всего) |  |  | 216 | 8 | 3 |  | 2
50 | 0 | 0 | 1 | 223 | 0 | ОборудЗак | Стоимость оборудования заказчика |  |  | 223 | 9 | 3 |  | 2
50 | 0 | 0 | 1 | 229 | 0 | ОборудПод | Стоимость оборудования подрядчика |  |  | 229 | 10 | 3 |  | 2
50 | 0 | 0 | 1 | 203 | 11689.91 | ЭММ | Эксплуатация машин |  |  | 203 | 11 | 3 |  | 2
50 | 0 | 0 | 1 | 231 | 0 | ЭММсНРиСП | Эксплуатация машин по ТСН-2001.16 |  |  | 231 | 12 | 3 |  | 2
50 | 0 | 0 | 1 | 204 | 6680.43 | ЗПМ | ЗП машинистов |  |  | 204 | 13 | 3 |  | 2
50 | 0 | 0 | 1 | 205 | 34412.49 | ОЗП | Основная ЗП рабочих |  |  | 205 | 14 | 3 |  | 2
50 | 0 | 0 | 1 | 232 | 0 | ОЗПсНРиСП | Основная ЗП рабочих по ТСН-2001.16 |  |  | 232 | 15 | 3 |  | 2
50 | 0 | 0 | 1 | 214 | 0 | Строит | Строительные работы с НР и СП |  |  | 214 | 16 | 3 |  | 2
50 | 0 | 0 | 1 | 215 | 0 | Монтаж | Монтажные работы с НР и СП |  |  | 215 | 17 | 3 |  | 2
50 | 0 | 0 | 1 | 217 | 128606.51 | Прочие | Прочие работы с НР и СП |  |  | 217 | 18 | 3 |  | 2
50 | 0 | 0 | 1 | 230 | 0 | ПрочиеЗатр | Прочие затраты по ТСН-2001.16 |  |  | 230 | 19 | 3 |  | 2
50 | 0 | 0 | 1 | 206 | 0 | ВозврМат | Возврат материалов |  |  | 206 | 20 | 3 |  | 2
50 | 0 | 0 | 1 | 207 | 154.0123 | ТрудСтр | Трудозатраты строителей |  |  | 207 | 21 | 3 |  | -1
50 | 0 | 0 | 1 | 208 | 0 | ТрудМаш | Трудозатраты машинистов |  |  | 208 | 22 | 3 |  | -1
50 | 0 | 0 | 1 | 209 | 0 | ТранспМат | Транспорт материалов |  |  | 209 | 23 | 3 |  | 2
50 | 0 | 0 | 1 | 233 | 0 | Перевозка | Перевозка грузов |  |  | 233 | 24 | 3 |  | 2
50 | 0 | 0 | 1 | 210 | 24088.74 | НР | Накладные расходы |  |  | 210 | 25 | 3 |  | 2
50 | 0 | 0 | 1 | 211 | 3441.24 | СмПриб | Сметная прибыль |  |  | 211 | 26 | 3 |  | 2
50 | 0 | 0 | 1 | 224 | 128606.51 | Всего | Всего с НР и СП |  |  | 224 | 27 | 3 |  | 2
51 | 1 | 4 | 402 |  | Новый раздел | Дорожки до веранд | 0 | [6 empty] | 93861.67 | 47759.27 | 11689.91 | 6680.43 | 34412.49 | 0 | 154.0123 | 0 | 0 | 24088.74 | 3441.24 | [15 empty] | 0 | 0 | 0 | 128606.51 | 0 | 0 | 128606.51 | 47759.27 | 47759.27 | 0 | 47759.27 | 0 | 0 | 0 | 0 | 0 | [149 empty] | 0
50 | 0 | 0 | 1 | 201 | 93861.67 | ПЗ | Прямые затраты |  |  | 201 | 1 | 3 |  | 2
50 | 0 | 0 | 1 | 202 | 47759.27 | СтМатОб | Стоимость материальных ресурсов (всего) |  |  | 202 | 2 | 3 |  | 2
50 | 0 | 0 | 1 | 222 | 0 | СтМатОбЗак | Стоимость материалов и оборудования заказчика |  |  | 222 | 3 | 3 |  | 2
50 | 0 | 0 | 1 | 225 | 47759.27 | СтМатОбПод | Стоимость материалов и оборудования подрядчика |  |  | 225 | 4 | 3 |  | 2
50 | 0 | 0 | 1 | 226 | 47759.27 | СтМат | Стоимость материалов (всего) |  |  | 226 | 5 | 3 |  | 2
50 | 0 | 0 | 1 | 227 | 0 | СтМатЗак | Стоимость материалов заказчика |  |  | 227 | 6 | 3 |  | 2
50 | 0 | 0 | 1 | 228 | 47759.27 | СтМатПод | Стоимость материалов подрядчика |  |  | 228 | 7 | 3 |  | 2
50 | 0 | 0 | 1 | 216 | 0 | Оборуд | Стоимость оборудования (всего) |  |  | 216 | 8 | 3 |  | 2
50 | 0 | 0 | 1 | 223 | 0 | ОборудЗак | Стоимость оборудования заказчика |  |  | 223 | 9 | 3 |  | 2
50 | 0 | 0 | 1 | 229 | 0 | ОборудПод | Стоимость оборудования подрядчика |  |  | 229 | 10 | 3 |  | 2
50 | 0 | 0 | 1 | 203 | 11689.91 | ЭММ | Эксплуатация машин |  |  | 203 | 11 | 3 |  | 2
50 | 0 | 0 | 1 | 231 | 0 | ЭММсНРиСП | Эксплуатация машин по ТСН-2001.16 |  |  | 231 | 12 | 3 |  | 2
50 | 0 | 0 | 1 | 204 | 6680.43 | ЗПМ | ЗП машинистов |  |  | 204 | 13 | 3 |  | 2
50 | 0 | 0 | 1 | 205 | 34412.49 | ОЗП | Основная ЗП рабочих |  |  | 205 | 14 | 3 |  | 2
50 | 0 | 0 | 1 | 232 | 0 | ОЗПсНРиСП | Основная ЗП рабочих по ТСН-2001.16 |  |  | 232 | 15 | 3 |  | 2
50 | 0 | 0 | 1 | 214 | 0 | Строит | Строительные работы с НР и СП |  |  | 214 | 16 | 3 |  | 2
50 | 0 | 0 | 1 | 215 | 0 | Монтаж | Монтажные работы с НР и СП |  |  | 215 | 17 | 3 |  | 2
50 | 0 | 0 | 1 | 217 | 128606.51 | Прочие | Прочие работы с НР и СП |  |  | 217 | 18 | 3 |  | 2
50 | 0 | 0 | 1 | 230 | 0 | ПрочиеЗатр | Прочие затраты по ТСН-2001.16 |  |  | 230 | 19 | 3 |  | 2
50 | 0 | 0 | 1 | 206 | 0 | ВозврМат | Возврат материалов |  |  | 206 | 20 | 3 |  | 2
50 | 0 | 0 | 1 | 207 | 154.0123 | ТрудСтр | Трудозатраты строителей |  |  | 207 | 21 | 3 |  | -1
50 | 0 | 0 | 1 | 208 | 0 | ТрудМаш | Трудозатраты машинистов |  |  | 208 | 22 | 3 |  | -1
50 | 0 | 0 | 1 | 209 | 0 | ТранспМат | Транспорт материалов |  |  | 209 | 23 | 3 |  | 2
50 | 0 | 0 | 1 | 233 | 0 | Перевозка | Перевозка грузов |  |  | 233 | 24 | 3 |  | 2
50 | 0 | 0 | 1 | 210 | 24088.74 | НР | Накладные расходы |  |  | 210 | 25 | 3 |  | 2
50 | 0 | 0 | 1 | 211 | 3441.24 | СмПриб | Сметная прибыль |  |  | 211 | 26 | 3 |  | 2
50 | 0 | 0 | 1 | 224 | 128606.51 | Всего | Всего с НР и СП |  |  | 224 | 27 | 3 |  | 2
4 | 1 |  | 568 |  | Новый раздел | Забор |  | 0 |  | 0 | [10 empty] | 0 | [53 empty] | 0 | [11 empty] | 0
52 | 1 | 4 | 479 | 0 | Новый раздел | Забор | [7 empty] | 1540493.99 | 721561.08 | 231663.99 | 145768.43 | 587268.92 | 0 | 2360.7424 | 0 | 0 | 411088.24 | 58726.9 | 0 | 0 | 0 | 0 | 0 | 0 | 0 | 0 | 0 | 0 | 0 | 0 | 0 | 0 | 0 | 0 | 0 | 0 | 2167739.03 | 0 | 0 | 2167739.03 | 721561.08 | 721561.08 | 0 | 721561.08 | 0 | 0 | 0 | 0 | 0 | 0 | 0 | 0 | 0 | 0 | 0 | 0 | 0 | 0 | 0 | 0 | 0 | 0 | 0 | 0 | 0 | 0 | 0 | 0 | 0 | 0 | 0 | 0 | 0 | 0 | 0 | 0 | 0 | 0 | 0 | 0 | 0 | 0 | 0 | 0 | 0 | 0 | 0 | 0 | 0 | 0 | 0 | 0 | 0 | 0 | 0 | 0 | 0 | 0 | 0 | 0 | 0 | 0 | 0 | 0 | 0 | 0 | 0 | 0 | 0 | 0 | 0 | 0 | 0 | 0 | 0 | 0 | 0 | 0 | 0 | 0 | 0 | 0 | 0 | 0 | 0 | 0 | 0 | 0 | 0 | 0 | 0 | 0 | 0 | 0 | 0 | 0 | 0 | 0 | 0 | 0 | 0 | 0 | 0 | 0 | 0 | 0 | 0 | 0 | 0 | 0 | 0 | 0 | 0 | 0 | 0 | 0 | 0 | 0 | 0 | 0 | 0 | 0 | 0 | 0 | 0 | 0 | 0 | 0 | 0 | 0 | 0 | 0 | 0 | 0 | 0 | 0 | 0 | 0 | 0 | 0 | 0 | 0 | 0 | 0 | 0 | 0 | 0 | 0 | 0 | 0 | 0 | 0 | 0 | 0 | 0 | 0 | 0 | 0 | 0
5 | 1 |  | 489 |  | Новый подраздел | Демонтажные работы |  | 0 |  | 0 | [10 empty] | 0 | [53 empty] | 0 | [11 empty] | 0
52 | 1 | 5 | 483 | 0 | Новый подраздел | Демонтажные работы | [7 empty] | 25064.49 | 0 | 639.65 | 27.86 | 24424.84 | 0 | 94.9164 | 0 | 0 | 17097.39 | 2442.48 | 0 | 0 | 25064.49 | 0 | 639.65 | 27.86 | 24424.84 | 0 | 94.9164 | 0 | 0 | 17097.39 | 2442.48 | 0 | 0 | 0 | 0 | 0 | 44634.45 | 0 | 0 | 44634.45 | 0 | 0 | 0 | 0 | 0 | 0 | 0 | 0 | 0 | 0 | 0 | 0 | 0 | 0 | 0 | 0 | 0 | 0 | 0 | 0 | 0 | 0 | 0 | 0 | 0 | 0 | 0 | 0 | 0 | 0 | 0 | 44634.45 | 0 | 0 | 44634.45 | 0 | 0 | 0 | 0 | 0 | 0 | 0 | 0 | 0 | 0 | 0 | 0 | 0 | 0 | 0 | 0 | 0 | 0 | 0 | 0 | 0 | 0 | 0 | 0 | 0 | 0 | 0 | 0 | 0 | 0 | 0 | 0 | 0 | 0 | 0 | 0 | 0 | 0 | 0 | 0 | 0 | 0 | 0 | 0 | 0 | 0 | 0 | 0 | 0 | 0 | 0 | 0 | 0 | 0 | 0 | 0 | 0 | 0 | 0 | 0 | 0 | 0 | 0 | 0 | 0 | 0 | 0 | 0 | 0 | 0 | 0 | 0 | 0 | 0 | 0 | 0 | 0 | 0 | 0 | 0 | 0 | 0 | 0 | 0 | 0 | 0 | 0 | 0 | 0 | 0 | 0 | 0 | 0 | 0 | 0 | 0 | 0 | 0 | 0 | 0 | 0 | 0 | 0 | 0 | 0 | 0 | 0 | 0 | 0 | 0 | 0 | 0 | 0 | 0 | 0 | 0 | 0 | 0 | 0 | 0 | 0 | 0 | 0 | 0
17 | 1 | 252 | 226 | 47 | 1.50-3203-37-3/1 | Монтаж мелких конструкций из стали различного профиля массой до 100 кг | т | 5.43 | 0 |  |  |  |  | 25064.49 | 0 | 639.65 | 27.86 | 24424.84 | 0 | 94.9164 | 0 | 0 | 17097.39 | 2442.48 |  | 38799519 | 4615.928 | 0 | 117.8 | 5.13 | 4498.128 | 0 | 17.48 | 0 | 0 | 98608.07 | 75528.43 | 589 | 25.65 | 22490.64 | 0 | 87.4 | 0 | 0 | 70 | 10 | 1 | 1 |  |  | 1 | 1 | 1 | 1 |  |  |  |  | 0 | 4 | СН-2012-2021.1. База. Сб.50-3203-37-3/1 |  |  | 0 | 0 |  | 0 | 1 | 0 | 1 | 1 | 1 | 1 | 1 | 1 |  | 70 | 10 |  |  |  | 0 | 0 | 0 | [5 empty] | 0 | Поправка: СН-2012 О.П. п.22 Наименование: Демонтаж, разборка отдельных бетонных, железобетонных, металлических, деревянных, пластмассовых конструктивных элементов зданий и сооружений, внутренних и наружных инженерных систем и коммуникаций при отсутствии необходимых стоимостных нормативов в сборниках СН-2012 | 0 | 25064.49 | 0 | 117.8 | 5.13 | 4498.128 | 0 | 17.48 | 0 | 0 | 17097.388 | 2442.484 |  |  |  | )*0 | )*0,2 | )*0,2 | )*0,2 |  | )*0,2 | )*0,2 |  |  |  | 0 | 0 | 1 | 1 |  |  |  | 1009 | т | т | 1000 | [6 empty] | 38447819 | 1 | СН-2012 | 0 |  | 4 | 0 | Подрядные работы, гл. 1-5,7 | работа |  | Поправка: СН-2012 О.П. п.22 |  | 0 | 98608.07 | 75528.43 | 589 | 25.65 | 22490.64 | 87.4 | 0 | 0 | [17 empty] | 0 | 0 | 0 |  |  |  |  | 70 | 10 |  |  |  |  | 0 |  | -1542919465 | 2 | 1 | -2 | 0 | 30.09 | 0 | 44634.45 | 0 | 0 | 44634.45 |  | 0 | 3 | 0 |  | 0 | 1 | 0 | 0 | 0 | 0 |  |  | 0
51 | 1 | 5 | 483 |  | Новый подраздел | Демонтажные работы | 0 | [6 empty] | 25064.49 | 0 | 639.65 | 27.86 | 24424.84 | 0 | 94.9164 | 0 | 0 | 17097.39 | 2442.48 |  |  | 25064.49 | 0 | 639.65 | 27.86 | 24424.84 | 0 | 94.9164 | 0 | 0 | 17097.39 | 2442.48 |  |  | 0 | 0 | 0 | 44634.45 | 0 | 0 | 44634.45 | 0 | 0 | 0 | 0 | 0 | 0 | 0 | 0 | 0 | [19 empty] | 0 | 0 | 0 | 44634.45 | 0 | 0 | 44634.45 | 0 | 0 | 0 | 0 | 0 | 0 | 0 | 0 | 0 | [114 empty] | 0
50 | 0 | 0 | 1 | 201 | 25064.49 | ПЗ | Прямые затраты |  |  | 201 | 1 | 3 |  | 2
50 | 0 | 0 | 1 | 202 | 0 | СтМатОб | Стоимость материальных ресурсов (всего) |  |  | 202 | 2 | 3 |  | 2
50 | 0 | 0 | 1 | 222 | 0 | СтМатОбЗак | Стоимость материалов и оборудования заказчика |  |  | 222 | 3 | 3 |  | 2
50 | 0 | 0 | 1 | 225 | 0 | СтМатОбПод | Стоимость материалов и оборудования подрядчика |  |  | 225 | 4 | 3 |  | 2
50 | 0 | 0 | 1 | 226 | 0 | СтМат | Стоимость материалов (всего) |  |  | 226 | 5 | 3 |  | 2
50 | 0 | 0 | 1 | 227 | 0 | СтМатЗак | Стоимость материалов заказчика |  |  | 227 | 6 | 3 |  | 2
50 | 0 | 0 | 1 | 228 | 0 | СтМатПод | Стоимость материалов подрядчика |  |  | 228 | 7 | 3 |  | 2
50 | 0 | 0 | 1 | 216 | 0 | Оборуд | Стоимость оборудования (всего) |  |  | 216 | 8 | 3 |  | 2
50 | 0 | 0 | 1 | 223 | 0 | ОборудЗак | Стоимость оборудования заказчика |  |  | 223 | 9 | 3 |  | 2
50 | 0 | 0 | 1 | 229 | 0 | ОборудПод | Стоимость оборудования подрядчика |  |  | 229 | 10 | 3 |  | 2
50 | 0 | 0 | 1 | 203 | 639.65 | ЭММ | Эксплуатация машин |  |  | 203 | 11 | 3 |  | 2
50 | 0 | 0 | 1 | 231 | 0 | ЭММсНРиСП | Эксплуатация машин по ТСН-2001.16 |  |  | 231 | 12 | 3 |  | 2
50 | 0 | 0 | 1 | 204 | 27.86 | ЗПМ | ЗП машинистов |  |  | 204 | 13 | 3 |  | 2
50 | 0 | 0 | 1 | 205 | 24424.84 | ОЗП | Основная ЗП рабочих |  |  | 205 | 14 | 3 |  | 2
50 | 0 | 0 | 1 | 232 | 0 | ОЗПсНРиСП | Основная ЗП рабочих по ТСН-2001.16 |  |  | 232 | 15 | 3 |  | 2
50 | 0 | 0 | 1 | 214 | 0 | Строит | Строительные работы с НР и СП |  |  | 214 | 16 | 3 |  | 2
50 | 0 | 0 | 1 | 215 | 0 | Монтаж | Монтажные работы с НР и СП |  |  | 215 | 17 | 3 |  | 2
50 | 0 | 0 | 1 | 217 | 44634.45 | Прочие | Прочие работы с НР и СП |  |  | 217 | 18 | 3 |  | 2
50 | 0 | 0 | 1 | 230 | 0 | ПрочиеЗатр | Прочие затраты по ТСН-2001.16 |  |  | 230 | 19 | 3 |  | 2
50 | 0 | 0 | 1 | 206 | 0 | ВозврМат | Возврат материалов |  |  | 206 | 20 | 3 |  | 2
50 | 0 | 0 | 1 | 207 | 94.9164 | ТрудСтр | Трудозатраты строителей |  |  | 207 | 21 | 3 |  | -1
50 | 0 | 0 | 1 | 208 | 0 | ТрудМаш | Трудозатраты машинистов |  |  | 208 | 22 | 3 |  | -1
50 | 0 | 0 | 1 | 209 | 0 | ТранспМат | Транспорт материалов |  |  | 209 | 23 | 3 |  | 2
50 | 0 | 0 | 1 | 233 | 0 | Перевозка | Перевозка грузов |  |  | 233 | 24 | 3 |  | 2
50 | 0 | 0 | 1 | 210 | 17097.39 | НР | Накладные расходы |  |  | 210 | 25 | 3 |  | 2
50 | 0 | 0 | 1 | 211 | 2442.48 | СмПриб | Сметная прибыль |  |  | 211 | 26 | 3 |  | 2
50 | 0 | 0 | 1 | 224 | 44634.45 | Всего | Всего с НР и СП |  |  | 224 | 27 | 3 |  | 2
5 | 1 |  | 538 |  | Новый подраздел | Строительные работы |  | 0 |  | 0 | [10 empty] | 0 | [53 empty] | 0 | [11 empty] | 0
52 | 1 | 5 | 519 | 0 | Новый подраздел | Строительные работы | [7 empty] | 1515429.5 | 721561.08 | 231024.34 | 145740.57 | 562844.08 | 0 | 2265.826 | 0 | 0 | 393990.85 | 56284.42 | 0 | 0 | 1515429.5 | 721561.08 | 231024.34 | 145740.57 | 562844.08 | 0 | 2265.826 | 0 | 0 | 393990.85 | 56284.42 | 0 | 0 | 0 | 0 | 0 | 2123104.58 | 0 | 0 | 2123104.58 | 721561.08 | 721561.08 | 0 | 721561.08 | 0 | 0 | 0 | 0 | 0 | 0 | 0 | 0 | 0 | 0 | 0 | 0 | 0 | 0 | 0 | 0 | 0 | 0 | 0 | 0 | 0 | 0 | 0 | 0 | 0 | 0 | 0 | 2123104.58 | 0 | 0 | 2123104.58 | 721561.08 | 721561.08 | 0 | 721561.08 | 0 | 0 | 0 | 0 | 0 | 0 | 0 | 0 | 0 | 0 | 0 | 0 | 0 | 0 | 0 | 0 | 0 | 0 | 0 | 0 | 0 | 0 | 0 | 0 | 0 | 0 | 0 | 0 | 0 | 0 | 0 | 0 | 0 | 0 | 0 | 0 | 0 | 0 | 0 | 0 | 0 | 0 | 0 | 0 | 0 | 0 | 0 | 0 | 0 | 0 | 0 | 0 | 0 | 0 | 0 | 0 | 0 | 0 | 0 | 0 | 0 | 0 | 0 | 0 | 0 | 0 | 0 | 0 | 0 | 0 | 0 | 0 | 0 | 0 | 0 | 0 | 0 | 0 | 0 | 0 | 0 | 0 | 0 | 0 | 0 | 0 | 0 | 0 | 0 | 0 | 0 | 0 | 0 | 0 | 0 | 0 | 0 | 0 | 0 | 0 | 0 | 0 | 0 | 0 | 0 | 0 | 0 | 0 | 0 | 0 | 0 | 0 | 0 | 0 | 0 | 0 | 0 | 0 | 0 | 0
17 | 1 | 263 | 234 | 48 | 5.3-3203-2-1/1 | Изготовление и установка секций металлического ограждения, калиток, ворот из профилированной трубы, масса секции до 150 кг | м2 | 452 | 0 |  |  |  |  | 3139926.48 | 2570691.24 | 209850.04 | 133782.96 | 359385.2 | 0 | 1342.44 | 0 | 0 | 251569.64 | 35938.52 |  | 38799519 | 6946.74 | 5687.37 | 464.27 | 295.98 | 795.1 | 0 | 2.97 | 0 | 0 | 6946.74 | 5687.37 | 464.27 | 295.98 | 795.1 | 0 | 2.97 | 0 | 0 | 70 | 10 | 1 | 1 |  |  | 1 | 1 | 1 | 1 |  |  |  |  | 0 | 4 | СН-2012-2021.5. База. Сб.3-3203-2-1/1 |  |  | 0 | 0 |  | 0 | 1 | 0 | 1 | 1 | 1 | 1 | 1 | 1 |  | 70 | 10 |  |  |  | 0 | 0 | 0 | [5 empty] | 0 |  | 0 | 3139926.48 | 5687.37 | 464.27 | 295.98 | 795.1 | 0 | 2.97 | 0 | 0 | 251569.64 | 35938.52 | [13 empty] | 0 | 0 | 1 | 1 |  |  |  | 1005 | м2 | м2 | 1 | [6 empty] | 38447819 | 1 | СН-2012 | 0 |  | 4 | 0 | Подрядные работы, гл. 1-5,7 | работа |  |  |  | 0 | 6946.74 | 5687.37 | 464.27 | 295.98 | 795.1 | 2.97 | 0 | 0 | [17 empty] | 0 | 0 | 0 |  |  |  |  | 70 | 10 |  |  |  |  | 0 |  | -1372426727 | 2 | 1 | -2 | 0 | 144485.6 | 0 | 3571920.24 | 0 | 0 | 3571920.24 |  | 0 | 3 | 0 |  | 0 | 1 | 0 | 0 | 0 | 0 |  |  | 0
18 | 1 | 259 |  | 48,1 | 21.1-10-28 | Профили стальные электросварные квадратного сечения трубчатые, размер стороны 40 мм, толщина стенки 2 мм | т | -67.348 | -0.149 |  |  |  |  | -2528078.24 | -2528078.24 | 0 | 0 | 0 | 0 | 0 | 0 | 0 | 0 | 0 |  | 38799519 | 37537.54 | 37537.54 | 0 | 0 | 0 | 0 | 0 | 0 | 0 | 37537.54 | 37537.54 | 0 | 0 | 0 | 0 | 0 | 0 | 0 | 70 | 10 | 1 | 1 |  |  | 1 | 1 | 1 | 1 |  |  |  |  | 3 | 4 | СН-2012-2021.21. База. Р.1, о.10, поз.28 |  |  | 0 | 0 |  | 0 | 1 | 0 | 1 | 1 | 1 | 1 | 1 | 1 |  | 70 | 10 |  |  |  | 0 | 0 | 0 | [5 empty] | 0 |  | 0 | -2528078.24 | 37537.54 | 0 | 0 | 0 | 0 | 0 | 0 | 0 | 0 | 0 | [13 empty] | 0 | 0 | 1 | 1 |  |  |  | 1009 | т | т | 1000 | [6 empty] | 38447819 | 1 | СН-2012 | 0 |  | 4 | 0 | Подрядные работы, гл. 1-5,7 | работа |  |  |  | 0 | 37537.54 | 37537.54 | 0 | 0 | 0 | 0 | 0 | [18 empty] | 0 | 0 | 0 |  |  |  |  | 70 | 10 |  |  |  |  | 0 |  | 609371884 | 2 | 1 | -2 | 0 | 0 | 0 | -2528078.24 | 0 | 0 | -2528078.24 |  | 0 | 3 | 0 |  | 0 | 1 | 0 | 0 | 0 | 0 |  |  | 0
18 | 1 | 261 |  | 48,2 | 21.1-10-69 | Профили стальные электросварные прямоугольного сечения трубчатые, размер 20х50 мм, толщина стенки 2,0 мм | т | 1.852 | 0.0040973 |  |  |  |  | 72431.81 | 72431.81 | 0 | 0 | 0 | 0 | 0 | 0 | 0 | 0 | 0 |  | 38799519 | 39110.05 | 39110.05 | 0 | 0 | 0 | 0 | 0 | 0 | 0 | 39110.05 | 39110.05 | 0 | 0 | 0 | 0 | 0 | 0 | 0 | 70 | 10 | 1 | 1 |  |  | 1 | 1 | 1 | 1 |  |  |  |  | 3 | 4 | СН-2012-2021.21. База. Р.1, о.10, поз.69 |  |  | 0 | 0 |  | 0 | 1 | 0 | 1 | 1 | 1 | 1 | 1 | 1 |  | 70 | 10 |  |  |  | 0 | 0 | 0 | [5 empty] | 0 |  | 0 | 72431.81 | 39110.05 | 0 | 0 | 0 | 0 | 0 | 0 | 0 | 0 | 0 | [13 empty] | 0 | 0 | 1 | 1 |  |  |  | 1009 | т | т | 1000 | [6 empty] | 38447819 | 1 | СН-2012 | 0 |  | 4 | 0 | Подрядные работы, гл. 1-5,7 | работа |  |  |  | 0 | 39110.05 | 39110.05 | 0 | 0 | 0 | 0 | 0 | [18 empty] | 0 | 0 | 0 |  |  |  |  | 70 | 10 |  |  |  |  | 0 |  | -1866178365 | 2 | 1 | -2 | 0 | 0 | 0 | 72431.81 | 0 | 0 | 72431.81 |  | 0 | 3 | 0 |  | 0 | 1 | 0 | 0 | 0 | 0 |  |  | 0
18 | 1 | 260 |  | 48,3 | 21.1-10-34 | Профили стальные электросварные квадратного сечения трубчатые, размер стороны 20 мм, толщина стенки 2 мм | т | 2.691 | 0.0059535 |  |  |  |  | 109248.01 | 109248.01 | 0 | 0 | 0 | 0 | 0 | 0 | 0 | 0 | 0 |  | 38799519 | 40597.55 | 40597.55 | 0 | 0 | 0 | 0 | 0 | 0 | 0 | 40597.55 | 40597.55 | 0 | 0 | 0 | 0 | 0 | 0 | 0 | 70 | 10 | 1 | 1 |  |  | 1 | 1 | 1 | 1 |  |  |  |  | 3 | 4 | СН-2012-2021.21. База. Р.1, о.10, поз.34 |  |  | 0 | 0 |  | 0 | 1 | 0 | 1 | 1 | 1 | 1 | 1 | 1 |  | 70 | 10 |  |  |  | 0 | 0 | 0 | [5 empty] | 0 |  | 0 | 109248.01 | 40597.55 | 0 | 0 | 0 | 0 | 0 | 0 | 0 | 0 | 0 | [13 empty] | 0 | 0 | 1 | 1 |  |  |  | 1009 | т | т | 1000 | [6 empty] | 38447819 | 1 | СН-2012 | 0 |  | 4 | 0 | Подрядные работы, гл. 1-5,7 | работа |  |  |  | 0 | 40597.55 | 40597.55 | 0 | 0 | 0 | 0 | 0 | [18 empty] | 0 | 0 | 0 |  |  |  |  | 70 | 10 |  |  |  |  | 0 |  | 771913238 | 2 | 1 | -2 | 0 | 0 | 0 | 109248.01 | 0 | 0 | 109248.01 |  | 0 | 3 | 0 |  | 0 | 1 | 0 | 0 | 0 | 0 |  |  | 0
17 | 1 | 280 | 249 | 49 | 5.3-3203-3-1/1 | Изготовление и установка металлических стоек ограждения, масса стойки до 50 кг | шт. | 61 | 0 |  |  |  |  | 274359.09 | 226779.09 | 16021.04 | 8944.43 | 31558.96 | 0 | 145.18 | 0 | 0 | 22091.27 | 3155.9 |  | 38799519 | 4497.69 | 3717.69 | 262.64 | 146.63 | 517.36 | 0 | 2.38 | 0 | 0 | 4497.69 | 3717.69 | 262.64 | 146.63 | 517.36 | 0 | 2.38 | 0 | 0 | 70 | 10 | 1 | 1 |  |  | 1 | 1 | 1 | 1 |  |  |  |  | 0 | 4 | СН-2012-2021.5. База. Сб.3-3203-3-1/1 |  |  | 0 | 0 |  | 0 | 1 | 0 | 1 | 1 | 1 | 1 | 1 | 1 |  | 70 | 10 |  |  |  | 0 | 0 | 0 | [5 empty] | 0 |  | 0 | 274359.09 | 3717.69 | 262.64 | 146.63 | 517.36 | 0 | 2.38 | 0 | 0 | 22091.272 | 3155.896 | [13 empty] | 0 | 0 | 1 | 1 |  |  |  | 1010 | шт. | шт. | 1 | [6 empty] | 38447819 | 1 | СН-2012 | 0 |  | 4 | 0 | Подрядные работы, гл. 1-5,7 | работа |  |  |  | 0 | 4497.69 | 3717.69 | 262.64 | 146.63 | 517.36 | 2.38 | 0 | 0 | [17 empty] | 0 | 0 | 0 |  |  |  |  | 70 | 10 |  |  |  |  | 0 |  | -374750057 | 2 | 1 | -2 | 0 | 9659.98 | 0 | 309266.24 | 0 | 0 | 309266.24 |  | 0 | 3 | 0 |  | 0 | 1 | 0 | 0 | 0 | 0 |  |  | 0
18 | 1 | 278 |  | 49,1 | 21.12-6-5 | Трубы стальные бесшовные холоднодеформированные из стали марок 10, 20, 30, 45, ГОСТ 8734-75, 8733-74, наружный диаметр 150 мм, толщина стенки 4мм | м | -152.5 | -2.5 |  |  |  |  | -200092.2 | -200092.2 | 0 | 0 | 0 | 0 | 0 | 0 | 0 | 0 | 0 |  | 38799519 | 1312.08 | 1312.08 | 0 | 0 | 0 | 0 | 0 | 0 | 0 | 1312.08 | 1312.08 | 0 | 0 | 0 | 0 | 0 | 0 | 0 | 70 | 10 | 1 | 1 |  |  | 1 | 1 | 1 | 1 |  |  |  |  | 3 | 4 | СН-2012-2021.21. База. Р.12, о.6, поз.5 |  |  | 0 | 0 |  | 0 | 1 | 0 | 1 | 1 | 1 | 1 | 1 | 1 |  | 70 | 10 |  |  |  | 0 | 0 | 0 | [5 empty] | 0 |  | 0 | -200092.2 | 1312.08 | 0 | 0 | 0 | 0 | 0 | 0 | 0 | 0 | 0 | [13 empty] | 0 | 0 | 1 | 1 |  |  |  | 1003 | м | м | 1 | [6 empty] | 38447819 | 1 | СН-2012 | 0 |  | 4 | 0 | Подрядные работы, гл. 1-5,7 | работа |  |  |  | 0 | 1312.08 | 1312.08 | 0 | 0 | 0 | 0 | 0 | [18 empty] | 0 | 0 | 0 |  |  |  |  | 70 | 10 |  |  |  |  | 0 |  | 1566889511 | 2 | 1 | -2 | 0 | 0 | 0 | -200092.2 | 0 | 0 | -200092.2 |  | 0 | 3 | 0 |  | 0 | 1 | 0 | 0 | 0 | 0 |  |  | 0
18 | 1 | 272 |  | 49,2 | 21.1-10-47 | Профили стальные электросварные квадратного сечения трубчатые, размер стороны 80 мм, толщина стенки 3-6 мм | т | 1.71 | 0.028033 |  |  |  |  | 63833.09 | 63833.09 | 0 | 0 | 0 | 0 | 0 | 0 | 0 | 0 | 0 |  | 38799519 | 37329.29 | 37329.29 | 0 | 0 | 0 | 0 | 0 | 0 | 0 | 37329.29 | 37329.29 | 0 | 0 | 0 | 0 | 0 | 0 | 0 | 70 | 10 | 1 | 1 |  |  | 1 | 1 | 1 | 1 |  |  |  |  | 3 | 4 | СН-2012-2021.21. База. Р.1, о.10, поз.47 |  |  | 0 | 0 |  | 0 | 1 | 0 | 1 | 1 | 1 | 1 | 1 | 1 |  | 70 | 10 |  |  |  | 0 | 0 | 0 | [5 empty] | 0 |  | 0 | 63833.09 | 37329.29 | 0 | 0 | 0 | 0 | 0 | 0 | 0 | 0 | 0 | [13 empty] | 0 | 0 | 1 | 1 |  |  |  | 1009 | т | т | 1000 | [6 empty] | 38447819 | 1 | СН-2012 | 0 |  | 4 | 0 | Подрядные работы, гл. 1-5,7 | работа |  |  |  | 0 | 37329.29 | 37329.29 | 0 | 0 | 0 | 0 | 0 | [18 empty] | 0 | 0 | 0 |  |  |  |  | 70 | 10 |  |  |  |  | 0 |  | 209443868 | 2 | 1 | -2 | 0 | 0 | 0 | 63833.09 | 0 | 0 | 63833.09 |  | 0 | 3 | 0 |  | 0 | 1 | 0 | 0 | 0 | 0 |  |  | 0
17 | 1 | 288 | 257 | 50 | 5.3-3203-2-1/1 | Изготовление и установка секций металлического ограждения, калиток, ворот из профилированной трубы, масса секции до 150 кг | м2 | 10 | 0 |  |  |  |  | 69467.4 | 56873.7 | 4642.7 | 2959.8 | 7951 | 0 | 29.7 | 0 | 0 | 5565.7 | 795.1 |  | 38799519 | 6946.74 | 5687.37 | 464.27 | 295.98 | 795.1 | 0 | 2.97 | 0 | 0 | 6946.74 | 5687.37 | 464.27 | 295.98 | 795.1 | 0 | 2.97 | 0 | 0 | 70 | 10 | 1 | 1 |  |  | 1 | 1 | 1 | 1 |  |  |  |  | 0 | 4 | СН-2012-2021.5. База. Сб.3-3203-2-1/1 |  |  | 0 | 0 |  | 0 | 1 | 0 | 1 | 1 | 1 | 1 | 1 | 1 |  | 70 | 10 |  |  |  | 0 | 0 | 0 | [5 empty] | 0 |  | 0 | 69467.4 | 5687.37 | 464.27 | 295.98 | 795.1 | 0 | 2.97 | 0 | 0 | 5565.7 | 795.1 | [13 empty] | 0 | 0 | 1 | 1 |  |  |  | 1005 | м2 | м2 | 1 | [6 empty] | 38447819 | 1 | СН-2012 | 0 |  | 4 | 0 | Подрядные работы, гл. 1-5,7 | работа |  |  |  | 0 | 6946.74 | 5687.37 | 464.27 | 295.98 | 795.1 | 2.97 | 0 | 0 | [17 empty] | 0 | 0 | 0 |  |  |  |  | 70 | 10 |  |  |  |  | 0 |  | -1372426727 | 2 | 1 | -2 | 0 | 3196.58 | 0 | 79024.78 | 0 | 0 | 79024.78 |  | 0 | 3 | 0 |  | 0 | 1 | 0 | 0 | 0 | 0 |  |  | 0
17 | 1 | 291 | 260 | 51 | 1.14-3203-14-7/1 | Окраска масляными составами за два раза металлических поверхностей решеток и оград | 100 м2 | 4.52 | 0 |  |  |  |  | 76289.37 | 5908.18 | 0 | 0 | 70381.19 | 0 | 333.576 | 0 | 0 | 49266.83 | 7038.12 |  | 38799519 | 16878.18 | 1307.12 | 0 | 0 | 15571.06 | 0 | 73.8 | 0 | 0 | 16878.18 | 1307.12 | 0 | 0 | 15571.06 | 0 | 73.8 | 0 | 0 | 70 | 10 | 1 | 1 |  |  | 1 | 1 | 1 | 1 |  |  |  |  | 0 | 4 | СН-2012-2021.1. База. Сб.14-3203-14-7/1 |  |  | 0 | 0 |  | 0 | 1 | 0 | 1 | 1 | 1 | 1 | 1 | 1 |  | 70 | 10 |  |  |  | 0 | 0 | 0 | [5 empty] | 0 |  | 0 | 76289.37 | 1307.12 | 0 | 0 | 15571.06 | 0 | 73.8 | 0 | 0 | 49266.833 | 7038.119 | [13 empty] | 0 | 0 | 1 | 1 |  |  |  | 1005 | 100 м2 | 100 м2 | 100 | [6 empty] | 38447819 | 1 | СН-2012 | 0 |  | 4 | 0 | Подрядные работы, гл. 1-5,7 | работа |  |  |  | 0 | 16878.18 | 1307.12 | 0 | 0 | 15571.06 | 73.8 | 0 | 0 | [17 empty] | 0 | 0 | 0 |  |  |  |  | 70 | 10 |  |  |  |  | 0 |  | 1902062173 | 2 | 1 | -2 | 0 | 0 | 0 | 132594.32 | 0 | 0 | 132594.32 |  | 0 | 3 | 0 |  | 0 | 1 | 0 | 0 | 0 | 0 |  |  | 0
17 | 1 | 305 | 274 | 52 | 1.14-3505-2-1/3 | Облицовка поликарбонатом ячеистым толщиной 16 мм металлических конструкций с креплением через соединительные профили, поверхность вертикальная | 100 м2 | 4.52 | 0 |  |  |  |  | 426901.84 | 333716.12 | 499.73 | 53.2 | 92685.99 | 0 | 411.32 | 0 | 0 | 64880.19 | 9268.6 |  | 38799519 | 94447.31 | 73831 | 110.56 | 11.77 | 20505.75 | 0 | 91 | 0 | 0 | 94447.31 | 73831 | 110.56 | 11.77 | 20505.75 | 0 | 91 | 0 | 0 | 70 | 10 | 1 | 1 |  |  | 1 | 1 | 1 | 1 |  |  |  |  | 0 | 4 | СН-2012-2021.1. База. Сб.14-3505-2-1/3 |  |  | 0 | 0 |  | 0 | 1 | 0 | 1 | 1 | 1 | 1 | 1 | 1 |  | 70 | 10 |  |  |  | 0 | 0 | 0 | [5 empty] | 0 |  | 0 | 426901.84 | 73831 | 110.56 | 11.77 | 20505.75 | 0 | 91 | 0 | 0 | 64880.193 | 9268.599 | [13 empty] | 0 | 0 | 1 | 1 |  |  |  | 1005 | 100 м2 | 100 м2 | 100 | [6 empty] | 38447819 | 1 | СН-2012 | 0 |  | 4 | 0 | Подрядные работы, гл. 1-5,7 | работа |  |  |  | 0 | 94447.31 | 73831 | 110.56 | 11.77 | 20505.75 | 91 | 0 | 0 | [17 empty] | 0 | 0 | 0 |  |  |  |  | 70 | 10 |  |  |  |  | 0 |  | -1449494989 | 2 | 1 | -2 | 0 | 57.46 | 0 | 501108.09 | 0 | 0 | 501108.09 |  | 0 | 3 | 0 |  | 0 | 1 | 0 | 0 | 0 | 0 |  |  | 0
17 | 1 | 306 | 275 | 53 | 1.22-3403-46-10/1 | Установка ключа или кнопки на панели (без стоимости материалов) | шт. | 1 | 0 |  |  |  |  | 257.86 | 0 | 0 | 0 | 257.86 | 0 | 1.15 | 0 | 0 | 180.5 | 25.79 |  | 38799519 | 257.86 | 0 | 0 | 0 | 257.86 | 0 | 1.15 | 0 | 0 | 257.86 | 0 | 0 | 0 | 257.86 | 0 | 1.15 | 0 | 0 | 70 | 10 | 1 | 1 |  |  | 1 | 1 | 1 | 1 |  |  |  |  | 0 | 4 | СН-2012-2021.1. База. Сб.22-3403-46-10/1 |  |  | 0 | 0 |  | 0 | 1 | 0 | 1 | 1 | 1 | 1 | 1 | 1 |  | 70 | 10 |  |  |  | 0 | 0 | 0 | [5 empty] | 0 |  | 0 | 257.86 | 0 | 0 | 0 | 257.86 | 0 | 1.15 | 0 | 0 | 180.502 | 25.786 | [13 empty] | 0 | 0 | 1 | 1 |  |  |  | 1010 | шт. | шт. | 1 | [6 empty] | 38447819 | 1 | СН-2012 | 0 |  | 4 | 0 | Подрядные работы, гл. 1-5,7 | работа |  |  |  | 0 | 257.86 | 0 | 0 | 0 | 257.86 | 1.15 | 0 | 0 | [17 empty] | 0 | 0 | 0 |  |  |  |  | 70 | 10 |  |  |  |  | 0 |  | -1199005245 | 2 | 1 | -2 | 0 | 0 | 0 | 464.15 | 0 | 0 | 464.15 |  | 0 | 3 | 0 |  | 0 | 1 | 0 | 0 | 0 | 0 |  |  | 0
17 | 1 | 313 | 282 | 54 | 1.11-3403-5-1/2 | Установка дверного доводчика - к металлическим дверям / масса 120 кг | шт. | 1 | 0 |  |  |  |  | 10585.35 | 10241.27 | 10.83 | 0.18 | 333.25 | 0 | 1.28 | 0 | 0 | 233.28 | 33.33 |  | 38799519 | 10585.35 | 10241.27 | 10.83 | 0.18 | 333.25 | 0 | 1.28 | 0 | 0 | 10585.35 | 10241.27 | 10.83 | 0.18 | 333.25 | 0 | 1.28 | 0 | 0 | 70 | 10 | 1 | 1 |  |  | 1 | 1 | 1 | 1 |  |  |  |  | 0 | 4 | СН-2012-2021.1. База. Сб.11-3403-5-1/2 |  |  | 0 | 0 |  | 0 | 1 | 0 | 1 | 1 | 1 | 1 | 1 | 1 |  | 70 | 10 |  |  |  | 0 | 0 | 0 | [5 empty] | 0 |  | 0 | 10585.35 | 10241.27 | 10.83 | 0.18 | 333.25 | 0 | 1.28 | 0 | 0 | 233.275 | 33.325 | [13 empty] | 0 | 0 | 1 | 1 |  |  |  | 1010 | шт. | шт. | 1 | [6 empty] | 38447819 | 1 | СН-2012 | 0 |  | 4 | 0 | Подрядные работы, гл. 1-5,7 | работа |  |  |  | 0 | 10585.35 | 10241.27 | 10.83 | 0.18 | 333.25 | 1.28 | 0 | 0 | [17 empty] | 0 | 0 | 0 |  |  |  |  | 70 | 10 |  |  |  |  | 0 |  | -414365435 | 2 | 1 | -2 | 0 | 0.19 | 0 | 10852.15 | 0 | 0 | 10852.15 |  | 0 | 3 | 0 |  | 0 | 1 | 0 | 0 | 0 | 0 |  |  | 0
17 | 1 | 316 | 285 | 55 | 2.9-3103-58-2/1 | Установка аппарата управления и сигнализации, количество подключаемых концов до 6 (без стоимости основных материалов) | шт. | 1 | 0 |  |  |  |  | 299.64 | 9.01 | 0 | 0 | 290.63 | 0 | 1.18 | 0 | 0 | 203.44 | 29.06 |  | 38799519 | 299.64 | 9.01 | 0 | 0 | 290.63 | 0 | 1.18 | 0 | 0 | 299.64 | 9.01 | 0 | 0 | 290.63 | 0 | 1.18 | 0 | 0 | 70 | 10 | 1 | 1 |  |  | 1 | 1 | 1 | 1 |  |  |  |  | 0 | 4 | СН-2012-2021.2. База. Сб.9-3103-58-2/1 |  |  | 0 | 0 |  | 0 | 1 | 0 | 1 | 1 | 1 | 1 | 1 | 1 |  | 70 | 10 |  |  |  | 0 | 0 | 0 | [5 empty] | 0 |  | 0 | 299.64 | 9.01 | 0 | 0 | 290.63 | 0 | 1.18 | 0 | 0 | 203.441 | 29.063 | [13 empty] | 0 | 0 | 1 | 1 |  |  |  | 1010 | шт. | шт. | 1 | [6 empty] | 38447819 | 1 | СН-2012 | 0 |  | 4 | 0 | Подрядные работы, гл. 1-5,7 | работа |  |  |  | 0 | 299.64 | 9.01 | 0 | 0 | 290.63 | 1.18 | 0 | 0 | [17 empty] | 0 | 0 | 0 |  |  |  |  | 70 | 10 |  |  |  |  | 0 |  | 721029410 | 2 | 1 | -2 | 0 | 0 | 0 | 532.14 | 0 | 0 | 532.14 |  | 0 | 3 | 0 |  | 0 | 1 | 0 | 0 | 0 | 0 |  |  | 0
19 | 1 |  |  |  |  | Электромагнитный замок | [19 empty] | 1 | [184 empty] | 0
51 | 1 | 5 | 519 |  | Новый подраздел | Строительные работы | 0 | [6 empty] | 1515429.5 | 721561.08 | 231024.34 | 145740.57 | 562844.08 | 0 | 2265.826 | 0 | 0 | 393990.85 | 56284.42 |  |  | 1515429.5 | 721561.08 | 231024.34 | 145740.57 | 562844.08 | 0 | 2265.826 | 0 | 0 | 393990.85 | 56284.42 |  |  | 0 | 0 | 0 | 2123104.58 | 0 | 0 | 2123104.58 | 721561.08 | 721561.08 | 0 | 721561.08 | 0 | 0 | 0 | 0 | 0 | [19 empty] | 0 | 0 | 0 | 2123104.58 | 0 | 0 | 2123104.58 | 721561.08 | 721561.08 | 0 | 721561.08 | 0 | 0 | 0 | 0 | 0 | [114 empty] | 0
50 | 0 | 0 | 1 | 201 | 1515429.5 | ПЗ | Прямые затраты |  |  | 201 | 1 | 3 |  | 2
50 | 0 | 0 | 1 | 202 | 721561.08 | СтМатОб | Стоимость материальных ресурсов (всего) |  |  | 202 | 2 | 3 |  | 2
50 | 0 | 0 | 1 | 222 | 0 | СтМатОбЗак | Стоимость материалов и оборудования заказчика |  |  | 222 | 3 | 3 |  | 2
50 | 0 | 0 | 1 | 225 | 721561.08 | СтМатОбПод | Стоимость материалов и оборудования подрядчика |  |  | 225 | 4 | 3 |  | 2
50 | 0 | 0 | 1 | 226 | 721561.08 | СтМат | Стоимость материалов (всего) |  |  | 226 | 5 | 3 |  | 2
50 | 0 | 0 | 1 | 227 | 0 | СтМатЗак | Стоимость материалов заказчика |  |  | 227 | 6 | 3 |  | 2
50 | 0 | 0 | 1 | 228 | 721561.08 | СтМатПод | Стоимость материалов подрядчика |  |  | 228 | 7 | 3 |  | 2
50 | 0 | 0 | 1 | 216 | 0 | Оборуд | Стоимость оборудования (всего) |  |  | 216 | 8 | 3 |  | 2
50 | 0 | 0 | 1 | 223 | 0 | ОборудЗак | Стоимость оборудования заказчика |  |  | 223 | 9 | 3 |  | 2
50 | 0 | 0 | 1 | 229 | 0 | ОборудПод | Стоимость оборудования подрядчика |  |  | 229 | 10 | 3 |  | 2
50 | 0 | 0 | 1 | 203 | 231024.34 | ЭММ | Эксплуатация машин |  |  | 203 | 11 | 3 |  | 2
50 | 0 | 0 | 1 | 231 | 0 | ЭММсНРиСП | Эксплуатация машин по ТСН-2001.16 |  |  | 231 | 12 | 3 |  | 2
50 | 0 | 0 | 1 | 204 | 145740.57 | ЗПМ | ЗП машинистов |  |  | 204 | 13 | 3 |  | 2
50 | 0 | 0 | 1 | 205 | 562844.08 | ОЗП | Основная ЗП рабочих |  |  | 205 | 14 | 3 |  | 2
50 | 0 | 0 | 1 | 232 | 0 | ОЗПсНРиСП | Основная ЗП рабочих по ТСН-2001.16 |  |  | 232 | 15 | 3 |  | 2
50 | 0 | 0 | 1 | 214 | 0 | Строит | Строительные работы с НР и СП |  |  | 214 | 16 | 3 |  | 2
50 | 0 | 0 | 1 | 215 | 0 | Монтаж | Монтажные работы с НР и СП |  |  | 215 | 17 | 3 |  | 2
50 | 0 | 0 | 1 | 217 | 2123104.58 | Прочие | Прочие работы с НР и СП |  |  | 217 | 18 | 3 |  | 2
50 | 0 | 0 | 1 | 230 | 0 | ПрочиеЗатр | Прочие затраты по ТСН-2001.16 |  |  | 230 | 19 | 3 |  | 2
50 | 0 | 0 | 1 | 206 | 0 | ВозврМат | Возврат материалов |  |  | 206 | 20 | 3 |  | 2
50 | 0 | 0 | 1 | 207 | 2265.826 | ТрудСтр | Трудозатраты строителей |  |  | 207 | 21 | 3 |  | -1
50 | 0 | 0 | 1 | 208 | 0 | ТрудМаш | Трудозатраты машинистов |  |  | 208 | 22 | 3 |  | -1
50 | 0 | 0 | 1 | 209 | 0 | ТранспМат | Транспорт материалов |  |  | 209 | 23 | 3 |  | 2
50 | 0 | 0 | 1 | 233 | 0 | Перевозка | Перевозка грузов |  |  | 233 | 24 | 3 |  | 2
50 | 0 | 0 | 1 | 210 | 393990.85 | НР | Накладные расходы |  |  | 210 | 25 | 3 |  | 2
50 | 0 | 0 | 1 | 211 | 56284.42 | СмПриб | Сметная прибыль |  |  | 211 | 26 | 3 |  | 2
50 | 0 | 0 | 1 | 224 | 2123104.58 | Всего | Всего с НР и СП |  |  | 224 | 27 | 3 |  | 2
51 | 1 | 4 | 479 |  | Новый раздел | Забор | 0 | [6 empty] | 1540493.99 | 721561.08 | 231663.99 | 145768.43 | 587268.92 | 0 | 2360.7424 | 0 | 0 | 411088.24 | 58726.9 | [15 empty] | 0 | 0 | 0 | 2167739.03 | 0 | 0 | 2167739.03 | 721561.08 | 721561.08 | 0 | 721561.08 | 0 | 0 | 0 | 0 | 0 | [149 empty] | 0
50 | 0 | 0 | 1 | 201 | 1540493.99 | ПЗ | Прямые затраты |  |  | 201 | 1 | 3 |  | 2
50 | 0 | 0 | 1 | 202 | 721561.08 | СтМатОб | Стоимость материальных ресурсов (всего) |  |  | 202 | 2 | 3 |  | 2
50 | 0 | 0 | 1 | 222 | 0 | СтМатОбЗак | Стоимость материалов и оборудования заказчика |  |  | 222 | 3 | 3 |  | 2
50 | 0 | 0 | 1 | 225 | 721561.08 | СтМатОбПод | Стоимость материалов и оборудования подрядчика |  |  | 225 | 4 | 3 |  | 2
50 | 0 | 0 | 1 | 226 | 721561.08 | СтМат | Стоимость материалов (всего) |  |  | 226 | 5 | 3 |  | 2
50 | 0 | 0 | 1 | 227 | 0 | СтМатЗак | Стоимость материалов заказчика |  |  | 227 | 6 | 3 |  | 2
50 | 0 | 0 | 1 | 228 | 721561.08 | СтМатПод | Стоимость материалов подрядчика |  |  | 228 | 7 | 3 |  | 2
50 | 0 | 0 | 1 | 216 | 0 | Оборуд | Стоимость оборудования (всего) |  |  | 216 | 8 | 3 |  | 2
50 | 0 | 0 | 1 | 223 | 0 | ОборудЗак | Стоимость оборудования заказчика |  |  | 223 | 9 | 3 |  | 2
50 | 0 | 0 | 1 | 229 | 0 | ОборудПод | Стоимость оборудования подрядчика |  |  | 229 | 10 | 3 |  | 2
50 | 0 | 0 | 1 | 203 | 231663.99 | ЭММ | Эксплуатация машин |  |  | 203 | 11 | 3 |  | 2
50 | 0 | 0 | 1 | 231 | 0 | ЭММсНРиСП | Эксплуатация машин по ТСН-2001.16 |  |  | 231 | 12 | 3 |  | 2
50 | 0 | 0 | 1 | 204 | 145768.43 | ЗПМ | ЗП машинистов |  |  | 204 | 13 | 3 |  | 2
50 | 0 | 0 | 1 | 205 | 587268.92 | ОЗП | Основная ЗП рабочих |  |  | 205 | 14 | 3 |  | 2
50 | 0 | 0 | 1 | 232 | 0 | ОЗПсНРиСП | Основная ЗП рабочих по ТСН-2001.16 |  |  | 232 | 15 | 3 |  | 2
50 | 0 | 0 | 1 | 214 | 0 | Строит | Строительные работы с НР и СП |  |  | 214 | 16 | 3 |  | 2
50 | 0 | 0 | 1 | 215 | 0 | Монтаж | Монтажные работы с НР и СП |  |  | 215 | 17 | 3 |  | 2
50 | 0 | 0 | 1 | 217 | 2167739.03 | Прочие | Прочие работы с НР и СП |  |  | 217 | 18 | 3 |  | 2
50 | 0 | 0 | 1 | 230 | 0 | ПрочиеЗатр | Прочие затраты по ТСН-2001.16 |  |  | 230 | 19 | 3 |  | 2
50 | 0 | 0 | 1 | 206 | 0 | ВозврМат | Возврат материалов |  |  | 206 | 20 | 3 |  | 2
50 | 0 | 0 | 1 | 207 | 2360.7424 | ТрудСтр | Трудозатраты строителей |  |  | 207 | 21 | 3 |  | -1
50 | 0 | 0 | 1 | 208 | 0 | ТрудМаш | Трудозатраты машинистов |  |  | 208 | 22 | 3 |  | -1
50 | 0 | 0 | 1 | 209 | 0 | ТранспМат | Транспорт материалов |  |  | 209 | 23 | 3 |  | 2
50 | 0 | 0 | 1 | 233 | 0 | Перевозка | Перевозка грузов |  |  | 233 | 24 | 3 |  | 2
50 | 0 | 0 | 1 | 210 | 411088.24 | НР | Накладные расходы |  |  | 210 | 25 | 3 |  | 2
50 | 0 | 0 | 1 | 211 | 58726.9 | СмПриб | Сметная прибыль |  |  | 211 | 26 | 3 |  | 2
50 | 0 | 0 | 1 | 224 | 2167739.03 | Всего | Всего с НР и СП |  |  | 224 | 27 | 3 |  | 2
4 | 1 |  | 640 |  | Новый раздел | Асфальт |  | 0 |  | 0 | [10 empty] | 0 | [53 empty] | 0 | [11 empty] | 0
52 | 1 | 4 | 598 | 0 | Новый раздел | Асфальт | [7 empty] | 500806.84 | 358241.42 | 68496.79 | 39371.23 | 74068.63 | 0 | 363.2419 | 0 | 0 | 51848.04 | 7406.87 | 0 | 0 | 0 | 0 | 0 | 0 | 0 | 0 | 0 | 0 | 0 | 0 | 0 | 0 | 0 | 0 | 0 | 0 | 602582.68 | 0 | 0 | 602582.68 | 358241.42 | 358241.42 | 0 | 358241.42 | 0 | 0 | 0 | 0 | 0 | 0 | 0 | 0 | 0 | 0 | 0 | 0 | 0 | 0 | 0 | 0 | 0 | 0 | 0 | 0 | 0 | 0 | 0 | 0 | 0 | 0 | 0 | 0 | 0 | 0 | 0 | 0 | 0 | 0 | 0 | 0 | 0 | 0 | 0 | 0 | 0 | 0 | 0 | 0 | 0 | 0 | 0 | 0 | 0 | 0 | 0 | 0 | 0 | 0 | 0 | 0 | 0 | 0 | 0 | 0 | 0 | 0 | 0 | 0 | 0 | 0 | 0 | 0 | 0 | 0 | 0 | 0 | 0 | 0 | 0 | 0 | 0 | 0 | 0 | 0 | 0 | 0 | 0 | 0 | 0 | 0 | 0 | 0 | 0 | 0 | 0 | 0 | 0 | 0 | 0 | 0 | 0 | 0 | 0 | 0 | 0 | 0 | 0 | 0 | 0 | 0 | 0 | 0 | 0 | 0 | 0 | 0 | 0 | 0 | 0 | 0 | 0 | 0 | 0 | 0 | 0 | 0 | 0 | 0 | 0 | 0 | 0 | 0 | 0 | 0 | 0 | 0 | 0 | 0 | 0 | 0 | 0 | 0 | 0 | 0 | 0 | 0 | 0 | 0 | 0 | 0 | 0 | 0 | 0 | 0 | 0 | 0 | 0 | 0 | 0
5 | 1 |  | 610 |  | Новый подраздел | Строительные работы |  | 0 |  | 0 | [10 empty] | 0 | [53 empty] | 0 | [11 empty] | 0
52 | 1 | 5 | 602 | 0 | Новый подраздел | Строительные работы | [7 empty] | 500806.84 | 358241.42 | 68496.79 | 39371.23 | 74068.63 | 0 | 363.2419 | 0 | 0 | 51848.04 | 7406.87 | 0 | 0 | 500806.84 | 358241.42 | 68496.79 | 39371.23 | 74068.63 | 0 | 363.2419 | 0 | 0 | 51848.04 | 7406.87 | 0 | 0 | 0 | 0 | 0 | 602582.68 | 0 | 0 | 602582.68 | 358241.42 | 358241.42 | 0 | 358241.42 | 0 | 0 | 0 | 0 | 0 | 0 | 0 | 0 | 0 | 0 | 0 | 0 | 0 | 0 | 0 | 0 | 0 | 0 | 0 | 0 | 0 | 0 | 0 | 0 | 0 | 0 | 0 | 602582.68 | 0 | 0 | 602582.68 | 358241.42 | 358241.42 | 0 | 358241.42 | 0 | 0 | 0 | 0 | 0 | 0 | 0 | 0 | 0 | 0 | 0 | 0 | 0 | 0 | 0 | 0 | 0 | 0 | 0 | 0 | 0 | 0 | 0 | 0 | 0 | 0 | 0 | 0 | 0 | 0 | 0 | 0 | 0 | 0 | 0 | 0 | 0 | 0 | 0 | 0 | 0 | 0 | 0 | 0 | 0 | 0 | 0 | 0 | 0 | 0 | 0 | 0 | 0 | 0 | 0 | 0 | 0 | 0 | 0 | 0 | 0 | 0 | 0 | 0 | 0 | 0 | 0 | 0 | 0 | 0 | 0 | 0 | 0 | 0 | 0 | 0 | 0 | 0 | 0 | 0 | 0 | 0 | 0 | 0 | 0 | 0 | 0 | 0 | 0 | 0 | 0 | 0 | 0 | 0 | 0 | 0 | 0 | 0 | 0 | 0 | 0 | 0 | 0 | 0 | 0 | 0 | 0 | 0 | 0 | 0 | 0 | 0 | 0 | 0 | 0 | 0 | 0 | 0 | 0 | 0
17 | 1 | 325 | 294 | 56 | 2.1-3202-1-1/1 | Замена бортового камня бетонного во дворовых территориях | м | 235 | 0 |  |  |  |  | 210080.6 | 131961.9 | 44962.55 | 25295.4 | 33156.15 | 0 | 155.1 | 0 | 0 | 23209.31 | 3315.62 |  | 38799519 | 893.96 | 561.54 | 191.33 | 107.64 | 141.09 | 0 | 0.66 | 0 | 0 | 893.96 | 561.54 | 191.33 | 107.64 | 141.09 | 0 | 0.66 | 0 | 0 | 70 | 10 | 1 | 1 |  |  | 1 | 1 | 1 | 1 |  |  |  |  | 0 | 4 | СН-2012-2021.2. База. Сб.1-3202-1-1/1 |  |  | 0 | 0 |  | 0 | 1 | 0 | 1 | 1 | 1 | 1 | 1 | 1 |  | 70 | 10 |  |  |  | 0 | 0 | 0 | [5 empty] | 0 |  | 0 | 210080.6 | 561.54 | 191.33 | 107.64 | 141.09 | 0 | 0.66 | 0 | 0 | 23209.305 | 3315.615 | [13 empty] | 0 | 0 | 1 | 1 |  |  |  | 1003 | м | м | 1 | [6 empty] | 38447819 | 1 | СН-2012 | 0 |  | 4 | 0 | Подрядные работы, гл. 1-5,7 | работа |  |  |  | 0 | 893.96 | 561.54 | 191.33 | 107.64 | 141.09 | 0.66 | 0 | 0 | [17 empty] | 0 | 0 | 0 |  |  |  |  | 70 | 10 |  |  |  |  | 0 |  | -1136486852 | 2 | 1 | -2 | 0 | 27319.03 | 0 | 263924.56 | 0 | 0 | 263924.56 |  | 0 | 3 | 0 |  | 0 | 1 | 0 | 0 | 0 | 0 |  |  | 0
17 | 1 | 332 | 301 | 57 | 1.10-3303-2-3/1 | Устройство покрытий из асфальтобетонных горячих мелкозернистых смесей, марка II, тип В, толщиной 25 мм | 100 м2 | 11.1009 | 0 |  |  |  |  | 251757.19 | 193278.32 | 22365.98 | 13410.22 | 36112.89 | 0 | 182.4988 | 0 | 0 | 25279.02 | 3611.29 |  | 38799519 | 22678.99 | 17411.05 | 2014.79 | 1208.03 | 3253.15 | 0 | 16.44 | 0 | 0 | 22678.99 | 17411.05 | 2014.79 | 1208.03 | 3253.15 | 0 | 16.44 | 0 | 0 | 70 | 10 | 1 | 1 |  |  | 1 | 1 | 1 | 1 |  |  |  |  | 0 | 4 | СН-2012-2021.1. База. Сб.10-3303-2-3/1 |  |  | 0 | 0 |  | 0 | 1 | 0 | 1 | 1 | 1 | 1 | 1 | 1 |  | 70 | 10 |  |  |  | 0 | 0 | 0 | [5 empty] | 0 |  | 0 | 251757.19 | 17411.05 | 2014.79 | 1208.03 | 3253.15 | 0 | 16.44 | 0 | 0 | 25279.023 | 3611.289 | [13 empty] | 0 | 0 | 1 | 1 |  |  |  | 1005 | 100 м2 | 100 м2 | 100 | [6 empty] | 38447819 | 1 | СН-2012 | 0 |  | 4 | 0 | Подрядные работы, гл. 1-5,7 | работа |  |  |  | 0 | 22678.99 | 17411.05 | 2014.79 | 1208.03 | 3253.15 | 16.44 | 0 | 0 | [17 empty] | 0 | 0 | 0 |  |  |  |  | 70 | 10 |  |  |  |  | 0 |  | -820978144 | 2 | 1 | -2 | 0 | 14483.04 | 0 | 295130.54 | 0 | 0 | 295130.54 |  | 0 | 3 | 0 |  | 0 | 1 | 0 | 0 | 0 | 0 |  |  | 0
17 | 1 | 336 | 305 | 58 | 1.10-3303-2-4/1 | Добавлять или исключать на 5 мм изменения толщины к поз.10-3303-2-3 | 100 м2 | 11.1009 | 0 |  |  |  |  | 38969.05 | 33001.2 | 1168.26 | 665.61 | 4799.59 | 0 | 25.6431 | 0 | 0 | 3359.71 | 479.96 |  | 38799519 | 3510.44 | 2972.84 | 105.24 | 59.96 | 432.36 | 0 | 2.31 | 0 | 0 | 3510.44 | 2972.84 | 105.24 | 59.96 | 432.36 | 0 | 2.31 | 0 | 0 | 70 | 10 | 1 | 1 |  |  | 1 | 1 | 1 | 1 |  |  |  |  | 0 | 4 | СН-2012-2021.1. База. Сб.10-3303-2-4/1 |  |  | 0 | 0 |  | 0 | 1 | 0 | 1 | 1 | 1 | 1 | 1 | 1 |  | 70 | 10 |  |  |  | 0 | 0 | 0 | [5 empty] | 0 |  | 0 | 38969.05 | 2972.84 | 105.24 | 59.96 | 432.36 | 0 | 2.31 | 0 | 0 | 3359.713 | 479.959 | [13 empty] | 0 | 0 | 1 | 1 |  |  |  | 1005 | 100 м2 | 100 м2 | 100 | [6 empty] | 38447819 | 1 | СН-2012 | 0 |  | 4 | 0 | Подрядные работы, гл. 1-5,7 | работа |  |  |  | 0 | 3510.44 | 2972.84 | 105.24 | 59.96 | 432.36 | 2.31 | 0 | 0 | [17 empty] | 0 | 0 | 0 |  |  |  |  | 70 | 10 |  |  |  |  | 0 |  | -1891653427 | 2 | 1 | -2 | 0 | 718.86 | 0 | 43527.58 | 0 | 0 | 43527.58 |  | 0 | 3 | 0 |  | 0 | 1 | 0 | 0 | 0 | 0 |  |  | 0
51 | 1 | 5 | 602 |  | Новый подраздел | Строительные работы | 0 | [6 empty] | 500806.84 | 358241.42 | 68496.79 | 39371.23 | 74068.63 | 0 | 363.2419 | 0 | 0 | 51848.04 | 7406.87 |  |  | 500806.84 | 358241.42 | 68496.79 | 39371.23 | 74068.63 | 0 | 363.2419 | 0 | 0 | 51848.04 | 7406.87 |  |  | 0 | 0 | 0 | 602582.68 | 0 | 0 | 602582.68 | 358241.42 | 358241.42 | 0 | 358241.42 | 0 | 0 | 0 | 0 | 0 | [19 empty] | 0 | 0 | 0 | 602582.68 | 0 | 0 | 602582.68 | 358241.42 | 358241.42 | 0 | 358241.42 | 0 | 0 | 0 | 0 | 0 | [114 empty] | 0
50 | 0 | 0 | 1 | 201 | 500806.84 | ПЗ | Прямые затраты |  |  | 201 | 1 | 3 |  | 2
50 | 0 | 0 | 1 | 202 | 358241.42 | СтМатОб | Стоимость материальных ресурсов (всего) |  |  | 202 | 2 | 3 |  | 2
50 | 0 | 0 | 1 | 222 | 0 | СтМатОбЗак | Стоимость материалов и оборудования заказчика |  |  | 222 | 3 | 3 |  | 2
50 | 0 | 0 | 1 | 225 | 358241.42 | СтМатОбПод | Стоимость материалов и оборудования подрядчика |  |  | 225 | 4 | 3 |  | 2
50 | 0 | 0 | 1 | 226 | 358241.42 | СтМат | Стоимость материалов (всего) |  |  | 226 | 5 | 3 |  | 2
50 | 0 | 0 | 1 | 227 | 0 | СтМатЗак | Стоимость материалов заказчика |  |  | 227 | 6 | 3 |  | 2
50 | 0 | 0 | 1 | 228 | 358241.42 | СтМатПод | Стоимость материалов подрядчика |  |  | 228 | 7 | 3 |  | 2
50 | 0 | 0 | 1 | 216 | 0 | Оборуд | Стоимость оборудования (всего) |  |  | 216 | 8 | 3 |  | 2
50 | 0 | 0 | 1 | 223 | 0 | ОборудЗак | Стоимость оборудования заказчика |  |  | 223 | 9 | 3 |  | 2
50 | 0 | 0 | 1 | 229 | 0 | ОборудПод | Стоимость оборудования подрядчика |  |  | 229 | 10 | 3 |  | 2
50 | 0 | 0 | 1 | 203 | 68496.79 | ЭММ | Эксплуатация машин |  |  | 203 | 11 | 3 |  | 2
50 | 0 | 0 | 1 | 231 | 0 | ЭММсНРиСП | Эксплуатация машин по ТСН-2001.16 |  |  | 231 | 12 | 3 |  | 2
50 | 0 | 0 | 1 | 204 | 39371.23 | ЗПМ | ЗП машинистов |  |  | 204 | 13 | 3 |  | 2
50 | 0 | 0 | 1 | 205 | 74068.63 | ОЗП | Основная ЗП рабочих |  |  | 205 | 14 | 3 |  | 2
50 | 0 | 0 | 1 | 232 | 0 | ОЗПсНРиСП | Основная ЗП рабочих по ТСН-2001.16 |  |  | 232 | 15 | 3 |  | 2
50 | 0 | 0 | 1 | 214 | 0 | Строит | Строительные работы с НР и СП |  |  | 214 | 16 | 3 |  | 2
50 | 0 | 0 | 1 | 215 | 0 | Монтаж | Монтажные работы с НР и СП |  |  | 215 | 17 | 3 |  | 2
50 | 0 | 0 | 1 | 217 | 602582.68 | Прочие | Прочие работы с НР и СП |  |  | 217 | 18 | 3 |  | 2
50 | 0 | 0 | 1 | 230 | 0 | ПрочиеЗатр | Прочие затраты по ТСН-2001.16 |  |  | 230 | 19 | 3 |  | 2
50 | 0 | 0 | 1 | 206 | 0 | ВозврМат | Возврат материалов |  |  | 206 | 20 | 3 |  | 2
50 | 0 | 0 | 1 | 207 | 363.2419 | ТрудСтр | Трудозатраты строителей |  |  | 207 | 21 | 3 |  | -1
50 | 0 | 0 | 1 | 208 | 0 | ТрудМаш | Трудозатраты машинистов |  |  | 208 | 22 | 3 |  | -1
50 | 0 | 0 | 1 | 209 | 0 | ТранспМат | Транспорт материалов |  |  | 209 | 23 | 3 |  | 2
50 | 0 | 0 | 1 | 233 | 0 | Перевозка | Перевозка грузов |  |  | 233 | 24 | 3 |  | 2
50 | 0 | 0 | 1 | 210 | 51848.04 | НР | Накладные расходы |  |  | 210 | 25 | 3 |  | 2
50 | 0 | 0 | 1 | 211 | 7406.87 | СмПриб | Сметная прибыль |  |  | 211 | 26 | 3 |  | 2
50 | 0 | 0 | 1 | 224 | 602582.68 | Всего | Всего с НР и СП |  |  | 224 | 27 | 3 |  | 2
51 | 1 | 4 | 598 |  | Новый раздел | Асфальт | 0 | [6 empty] | 500806.84 | 358241.42 | 68496.79 | 39371.23 | 74068.63 | 0 | 363.2419 | 0 | 0 | 51848.04 | 7406.87 | [15 empty] | 0 | 0 | 0 | 602582.68 | 0 | 0 | 602582.68 | 358241.42 | 358241.42 | 0 | 358241.42 | 0 | 0 | 0 | 0 | 0 | [149 empty] | 0
50 | 0 | 0 | 1 | 201 | 500806.84 | ПЗ | Прямые затраты |  |  | 201 | 1 | 3 |  | 2
50 | 0 | 0 | 1 | 202 | 358241.42 | СтМатОб | Стоимость материальных ресурсов (всего) |  |  | 202 | 2 | 3 |  | 2
50 | 0 | 0 | 1 | 222 | 0 | СтМатОбЗак | Стоимость материалов и оборудования заказчика |  |  | 222 | 3 | 3 |  | 2
50 | 0 | 0 | 1 | 225 | 358241.42 | СтМатОбПод | Стоимость материалов и оборудования подрядчика |  |  | 225 | 4 | 3 |  | 2
50 | 0 | 0 | 1 | 226 | 358241.42 | СтМат | Стоимость материалов (всего) |  |  | 226 | 5 | 3 |  | 2
50 | 0 | 0 | 1 | 227 | 0 | СтМатЗак | Стоимость материалов заказчика |  |  | 227 | 6 | 3 |  | 2
50 | 0 | 0 | 1 | 228 | 358241.42 | СтМатПод | Стоимость материалов подрядчика |  |  | 228 | 7 | 3 |  | 2
50 | 0 | 0 | 1 | 216 | 0 | Оборуд | Стоимость оборудования (всего) |  |  | 216 | 8 | 3 |  | 2
50 | 0 | 0 | 1 | 223 | 0 | ОборудЗак | Стоимость оборудования заказчика |  |  | 223 | 9 | 3 |  | 2
50 | 0 | 0 | 1 | 229 | 0 | ОборудПод | Стоимость оборудования подрядчика |  |  | 229 | 10 | 3 |  | 2
50 | 0 | 0 | 1 | 203 | 68496.79 | ЭММ | Эксплуатация машин |  |  | 203 | 11 | 3 |  | 2
50 | 0 | 0 | 1 | 231 | 0 | ЭММсНРиСП | Эксплуатация машин по ТСН-2001.16 |  |  | 231 | 12 | 3 |  | 2
50 | 0 | 0 | 1 | 204 | 39371.23 | ЗПМ | ЗП машинистов |  |  | 204 | 13 | 3 |  | 2
50 | 0 | 0 | 1 | 205 | 74068.63 | ОЗП | Основная ЗП рабочих |  |  | 205 | 14 | 3 |  | 2
50 | 0 | 0 | 1 | 232 | 0 | ОЗПсНРиСП | Основная ЗП рабочих по ТСН-2001.16 |  |  | 232 | 15 | 3 |  | 2
50 | 0 | 0 | 1 | 214 | 0 | Строит | Строительные работы с НР и СП |  |  | 214 | 16 | 3 |  | 2
50 | 0 | 0 | 1 | 215 | 0 | Монтаж | Монтажные работы с НР и СП |  |  | 215 | 17 | 3 |  | 2
50 | 0 | 0 | 1 | 217 | 602582.68 | Прочие | Прочие работы с НР и СП |  |  | 217 | 18 | 3 |  | 2
50 | 0 | 0 | 1 | 230 | 0 | ПрочиеЗатр | Прочие затраты по ТСН-2001.16 |  |  | 230 | 19 | 3 |  | 2
50 | 0 | 0 | 1 | 206 | 0 | ВозврМат | Возврат материалов |  |  | 206 | 20 | 3 |  | 2
50 | 0 | 0 | 1 | 207 | 363.2419 | ТрудСтр | Трудозатраты строителей |  |  | 207 | 21 | 3 |  | -1
50 | 0 | 0 | 1 | 208 | 0 | ТрудМаш | Трудозатраты машинистов |  |  | 208 | 22 | 3 |  | -1
50 | 0 | 0 | 1 | 209 | 0 | ТранспМат | Транспорт материалов |  |  | 209 | 23 | 3 |  | 2
50 | 0 | 0 | 1 | 233 | 0 | Перевозка | Перевозка грузов |  |  | 233 | 24 | 3 |  | 2
50 | 0 | 0 | 1 | 210 | 51848.04 | НР | Накладные расходы |  |  | 210 | 25 | 3 |  | 2
50 | 0 | 0 | 1 | 211 | 7406.87 | СмПриб | Сметная прибыль |  |  | 211 | 26 | 3 |  | 2
50 | 0 | 0 | 1 | 224 | 602582.68 | Всего | Всего с НР и СП |  |  | 224 | 27 | 3 |  | 2
4 | 1 |  | 674 |  | Новый раздел | Хавская ул., д. 15 стр. 1-2 |  | 0 |  | 0 | [10 empty] | 0 | [53 empty] | 0 | [11 empty] | 0
52 | 1 | 4 | 670 | 0 | Новый раздел | Хавская ул., д. 15 стр. 1-2 | [7 empty] | 0 | 0 | 0 | 0 | 0 | 0 | 0 | 0 | 0 | 0 | 0 | 0 | 0 | 0 | 0 | 0 | 0 | 0 | 0 | 0 | 0 | 0 | 0 | 0 | 0 | 0 | 0 | 0 | 0 | 0 | 0 | 0 | 0 | 0 | 0 | 0 | 0 | 0 | 0 | 0 | 0 | 0 | 0 | 0 | 0 | 0 | 0 | 0 | 0 | 0 | 0 | 0 | 0 | 0 | 0 | 0 | 0 | 0 | 0 | 0 | 0 | 0 | 0 | 0 | 0 | 0 | 0 | 0 | 0 | 0 | 0 | 0 | 0 | 0 | 0 | 0 | 0 | 0 | 0 | 0 | 0 | 0 | 0 | 0 | 0 | 0 | 0 | 0 | 0 | 0 | 0 | 0 | 0 | 0 | 0 | 0 | 0 | 0 | 0 | 0 | 0 | 0 | 0 | 0 | 0 | 0 | 0 | 0 | 0 | 0 | 0 | 0 | 0 | 0 | 0 | 0 | 0 | 0 | 0 | 0 | 0 | 0 | 0 | 0 | 0 | 0 | 0 | 0 | 0 | 0 | 0 | 0 | 0 | 0 | 0 | 0 | 0 | 0 | 0 | 0 | 0 | 0 | 0 | 0 | 0 | 0 | 0 | 0 | 0 | 0 | 0 | 0 | 0 | 0 | 0 | 0 | 0 | 0 | 0 | 0 | 0 | 0 | 0 | 0 | 0 | 0 | 0 | 0 | 0 | 0 | 0 | 0 | 0 | 0 | 0 | 0 | 0 | 0 | 0 | 0 | 0 | 0 | 0 | 0 | 0 | 0 | 0 | 0 | 0 | 0 | 0 | 0
51 | 1 | 4 | 670 |  | Новый раздел | Хавская ул., д. 15 стр. 1-2 | 0 | [6 empty] | 0 | 0 | 0 | 0 | 0 | 0 | 0 | 0 | 0 | 0 | 0 | [15 empty] | 0 | 0 | 0 | 0 | 0 | 0 | 0 | 0 | 0 | 0 | 0 | 0 | 0 | 0 | 0 | 0 | [149 empty] | 0
50 | 0 | 0 | 1 | 201 | 0 | ПЗ | Прямые затраты |  |  | 201 | 1 | 3 |  | 2
50 | 0 | 0 | 1 | 202 | 0 | СтМатОб | Стоимость материальных ресурсов (всего) |  |  | 202 | 2 | 3 |  | 2
50 | 0 | 0 | 1 | 222 | 0 | СтМатОбЗак | Стоимость материалов и оборудования заказчика |  |  | 222 | 3 | 3 |  | 2
50 | 0 | 0 | 1 | 225 | 0 | СтМатОбПод | Стоимость материалов и оборудования подрядчика |  |  | 225 | 4 | 3 |  | 2
50 | 0 | 0 | 1 | 226 | 0 | СтМат | Стоимость материалов (всего) |  |  | 226 | 5 | 3 |  | 2
50 | 0 | 0 | 1 | 227 | 0 | СтМатЗак | Стоимость материалов заказчика |  |  | 227 | 6 | 3 |  | 2
50 | 0 | 0 | 1 | 228 | 0 | СтМатПод | Стоимость материалов подрядчика |  |  | 228 | 7 | 3 |  | 2
50 | 0 | 0 | 1 | 216 | 0 | Оборуд | Стоимость оборудования (всего) |  |  | 216 | 8 | 3 |  | 2
50 | 0 | 0 | 1 | 223 | 0 | ОборудЗак | Стоимость оборудования заказчика |  |  | 223 | 9 | 3 |  | 2
50 | 0 | 0 | 1 | 229 | 0 | ОборудПод | Стоимость оборудования подрядчика |  |  | 229 | 10 | 3 |  | 2
50 | 0 | 0 | 1 | 203 | 0 | ЭММ | Эксплуатация машин |  |  | 203 | 11 | 3 |  | 2
50 | 0 | 0 | 1 | 231 | 0 | ЭММсНРиСП | Эксплуатация машин по ТСН-2001.16 |  |  | 231 | 12 | 3 |  | 2
50 | 0 | 0 | 1 | 204 | 0 | ЗПМ | ЗП машинистов |  |  | 204 | 13 | 3 |  | 2
50 | 0 | 0 | 1 | 205 | 0 | ОЗП | Основная ЗП рабочих |  |  | 205 | 14 | 3 |  | 2
50 | 0 | 0 | 1 | 232 | 0 | ОЗПсНРиСП | Основная ЗП рабочих по ТСН-2001.16 |  |  | 232 | 15 | 3 |  | 2
50 | 0 | 0 | 1 | 214 | 0 | Строит | Строительные работы с НР и СП |  |  | 214 | 16 | 3 |  | 2
50 | 0 | 0 | 1 | 215 | 0 | Монтаж | Монтажные работы с НР и СП |  |  | 215 | 17 | 3 |  | 2
50 | 0 | 0 | 1 | 217 | 0 | Прочие | Прочие работы с НР и СП |  |  | 217 | 18 | 3 |  | 2
50 | 0 | 0 | 1 | 230 | 0 | ПрочиеЗатр | Прочие затраты по ТСН-2001.16 |  |  | 230 | 19 | 3 |  | 2
50 | 0 | 0 | 1 | 206 | 0 | ВозврМат | Возврат материалов |  |  | 206 | 20 | 3 |  | 2
50 | 0 | 0 | 1 | 207 | 0 | ТрудСтр | Трудозатраты строителей |  |  | 207 | 21 | 3 |  | -1
50 | 0 | 0 | 1 | 208 | 0 | ТрудМаш | Трудозатраты машинистов |  |  | 208 | 22 | 3 |  | -1
50 | 0 | 0 | 1 | 209 | 0 | ТранспМат | Транспорт материалов |  |  | 209 | 23 | 3 |  | 2
50 | 0 | 0 | 1 | 233 | 0 | Перевозка | Перевозка грузов |  |  | 233 | 24 | 3 |  | 2
50 | 0 | 0 | 1 | 210 | 0 | НР | Накладные расходы |  |  | 210 | 25 | 3 |  | 2
50 | 0 | 0 | 1 | 211 | 0 | СмПриб | Сметная прибыль |  |  | 211 | 26 | 3 |  | 2
50 | 0 | 0 | 1 | 224 | 0 | Всего | Всего с НР и СП |  |  | 224 | 27 | 3 |  | 2
4 | 1 |  | 785 |  | Новый раздел | Контейнерная площадка |  | 0 |  | 0 | [10 empty] | 0 | [53 empty] | 0 | [11 empty] | 0
52 | 1 | 4 | 704 | 0 | Новый раздел | Контейнерная площадка | [7 empty] | 72425.19 | 58414.77 | 506.51 | 116.02 | 13503.91 | 0 | 53.2159 | 0 | 0 | 9452.73 | 1350.4 | 0 | 0 | 0 | 0 | 0 | 0 | 0 | 0 | 0 | 0 | 0 | 0 | 0 | 0 | 0 | 0 | 0 | 0 | 83353.62 | 0 | 0 | 83353.62 | 58414.77 | 58414.77 | 0 | 58414.77 | 0 | 0 | 0 | 0 | 0 | 0 | 0 | 0 | 0 | 0 | 0 | 0 | 0 | 0 | 0 | 0 | 0 | 0 | 0 | 0 | 0 | 0 | 0 | 0 | 0 | 0 | 0 | 0 | 0 | 0 | 0 | 0 | 0 | 0 | 0 | 0 | 0 | 0 | 0 | 0 | 0 | 0 | 0 | 0 | 0 | 0 | 0 | 0 | 0 | 0 | 0 | 0 | 0 | 0 | 0 | 0 | 0 | 0 | 0 | 0 | 0 | 0 | 0 | 0 | 0 | 0 | 0 | 0 | 0 | 0 | 0 | 0 | 0 | 0 | 0 | 0 | 0 | 0 | 0 | 0 | 0 | 0 | 0 | 0 | 0 | 0 | 0 | 0 | 0 | 0 | 0 | 0 | 0 | 0 | 0 | 0 | 0 | 0 | 0 | 0 | 0 | 0 | 0 | 0 | 0 | 0 | 0 | 0 | 0 | 0 | 0 | 0 | 0 | 0 | 0 | 0 | 0 | 0 | 0 | 0 | 0 | 0 | 0 | 0 | 0 | 0 | 0 | 0 | 0 | 0 | 0 | 0 | 0 | 0 | 0 | 0 | 0 | 0 | 0 | 0 | 0 | 0 | 0 | 0 | 0 | 0 | 0 | 0 | 0 | 0 | 0 | 0 | 0 | 0 | 0
5 | 1 |  | 716 |  | Новый подраздел | Демонтажные работы |  | 0 |  | 0 | [10 empty] | 0 | [53 empty] | 0 | [11 empty] | 0
52 | 1 | 5 | 708 | 0 | Новый подраздел | Демонтажные работы | [7 empty] | 2006.16 | 0 | 42.41 | 1.75 | 1963.75 | 0 | 8.0159 | 0 | 0 | 1374.62 | 196.38 | 0 | 0 | 2006.16 | 0 | 42.41 | 1.75 | 1963.75 | 0 | 8.0159 | 0 | 0 | 1374.62 | 196.38 | 0 | 0 | 0 | 0 | 0 | 3579.05 | 0 | 0 | 3579.05 | 0 | 0 | 0 | 0 | 0 | 0 | 0 | 0 | 0 | 0 | 0 | 0 | 0 | 0 | 0 | 0 | 0 | 0 | 0 | 0 | 0 | 0 | 0 | 0 | 0 | 0 | 0 | 0 | 0 | 0 | 0 | 3579.05 | 0 | 0 | 3579.05 | 0 | 0 | 0 | 0 | 0 | 0 | 0 | 0 | 0 | 0 | 0 | 0 | 0 | 0 | 0 | 0 | 0 | 0 | 0 | 0 | 0 | 0 | 0 | 0 | 0 | 0 | 0 | 0 | 0 | 0 | 0 | 0 | 0 | 0 | 0 | 0 | 0 | 0 | 0 | 0 | 0 | 0 | 0 | 0 | 0 | 0 | 0 | 0 | 0 | 0 | 0 | 0 | 0 | 0 | 0 | 0 | 0 | 0 | 0 | 0 | 0 | 0 | 0 | 0 | 0 | 0 | 0 | 0 | 0 | 0 | 0 | 0 | 0 | 0 | 0 | 0 | 0 | 0 | 0 | 0 | 0 | 0 | 0 | 0 | 0 | 0 | 0 | 0 | 0 | 0 | 0 | 0 | 0 | 0 | 0 | 0 | 0 | 0 | 0 | 0 | 0 | 0 | 0 | 0 | 0 | 0 | 0 | 0 | 0 | 0 | 0 | 0 | 0 | 0 | 0 | 0 | 0 | 0 | 0 | 0 | 0 | 0 | 0 | 0
17 | 1 | 344 | 313 | 59 | 1.7-3203-11-1/1 | Монтаж кровельного покрытия из профилированного листа при высоте здания до 25 м | 100 м2 | 0.075 | 0 |  |  |  |  | 141.21 | 0 | 0.48 | 0.05 | 140.73 | 0 | 0.5469 | 0 | 0 | 98.51 | 14.07 |  | 38799519 | 1882.816 | 0 | 6.366 | 0.684 | 1876.45 | 0 | 7.292 | 0 | 0 | 50337.93 | 40923.85 | 31.83 | 3.42 | 9382.25 | 0 | 36.46 | 0 | 0 | 70 | 10 | 1 | 1 |  |  | 1 | 1 | 1 | 1 |  |  |  |  | 0 | 4 | СН-2012-2021.1. База. Сб.7-3203-11-1/1 |  |  | 0 | 0 |  | 0 | 1 | 0 | 1 | 1 | 1 | 1 | 1 | 1 |  | 70 | 10 |  |  |  | 0 | 0 | 0 | [5 empty] | 0 | Поправка: СН-2012 О.П. п.22 Наименование: Демонтаж, разборка отдельных бетонных, железобетонных, металлических, деревянных, пластмассовых конструктивных элементов зданий и сооружений, внутренних и наружных инженерных систем и коммуникаций при отсутствии необходимых стоимостных нормативов в сборниках СН-2012 | 0 | 141.21 | 0 | 6.366 | 0.684 | 1876.45 | 0 | 7.292 | 0 | 0 | 98.511 | 14.073 |  |  |  | )*0 | )*0,2 | )*0,2 | )*0,2 |  | )*0,2 | )*0,2 |  |  |  | 0 | 0 | 1 | 1 |  |  |  | 1005 | 100 м2 | 100 м2 | 100 | [6 empty] | 38447819 | 1 | СН-2012 | 0 |  | 4 | 0 | Подрядные работы, гл. 1-5,7 | работа |  | Поправка: СН-2012 О.П. п.22 |  | 0 | 50337.93 | 40923.85 | 31.83 | 3.42 | 9382.25 | 36.46 | 0 | 0 | [17 empty] | 0 | 0 | 0 |  |  |  |  | 70 | 10 |  |  |  |  | 0 |  | -1650701133 | 2 | 1 | -2 | 0 | 0.05 | 0 | 253.84 | 0 | 0 | 253.84 |  | 0 | 3 | 0 |  | 0 | 1 | 0 | 0 | 0 | 0 |  |  | 0
17 | 1 | 349 | 318 | 60 | 1.50-3203-37-2/1 | Монтаж мелких конструкций из стали различного профиля массой до 50 кг | т | 0.25 | 0 |  |  |  |  | 1457.66 | 0 | 37.2 | 1.62 | 1420.46 | 0 | 5.52 | 0 | 0 | 994.32 | 142.05 |  | 38799519 | 5830.646 | 0 | 148.8 | 6.48 | 5681.846 | 0 | 22.08 | 0 | 0 | 109622.76 | 80469.53 | 744 | 32.4 | 28409.23 | 0 | 110.4 | 0 | 0 | 70 | 10 | 1 | 1 |  |  | 1 | 1 | 1 | 1 |  |  |  |  | 0 | 4 | СН-2012-2021.1. База. Сб.50-3203-37-2/1 |  |  | 0 | 0 |  | 0 | 1 | 0 | 1 | 1 | 1 | 1 | 1 | 1 |  | 70 | 10 |  |  |  | 0 | 0 | 0 | [5 empty] | 0 | Поправка: СН-2012 О.П. п.22 Наименование: Демонтаж, разборка отдельных бетонных, железобетонных, металлических, деревянных, пластмассовых конструктивных элементов зданий и сооружений, внутренних и наружных инженерных систем и коммуникаций при отсутствии необходимых стоимостных нормативов в сборниках СН-2012 | 0 | 1457.66 | 0 | 148.8 | 6.48 | 5681.846 | 0 | 22.08 | 0 | 0 | 994.322 | 142.046 |  |  |  | )*0 | )*0,2 | )*0,2 | )*0,2 |  | )*0,2 | )*0,2 |  |  |  | 0 | 0 | 1 | 1 |  |  |  | 1009 | т | т | 1000 | [6 empty] | 38447819 | 1 | СН-2012 | 0 |  | 4 | 0 | Подрядные работы, гл. 1-5,7 | работа |  | Поправка: СН-2012 О.П. п.22 |  | 0 | 109622.76 | 80469.53 | 744 | 32.4 | 28409.23 | 110.4 | 0 | 0 | [17 empty] | 0 | 0 | 0 |  |  |  |  | 70 | 10 |  |  |  |  | 0 |  | -1198396677 | 2 | 1 | -2 | 0 | 1.75 | 0 | 2595.78 | 0 | 0 | 2595.78 |  | 0 | 3 | 0 |  | 0 | 1 | 0 | 0 | 0 | 0 |  |  | 0
17 | 1 | 353 | 322 | 61 | 1.11-3304-3-1/1 | Демонтаж дверных металлических блоков | т | 0.05 | 0 |  |  |  |  | 407.29 | 0 | 4.73 | 0.08 | 402.56 | 0 | 1.949 | 0 | 0 | 281.79 | 40.26 |  | 38799519 | 8145.86 | 0 | 94.69 | 1.69 | 8051.17 | 0 | 38.98 | 0 | 0 | 8145.86 | 0 | 94.69 | 1.69 | 8051.17 | 0 | 38.98 | 0 | 0 | 70 | 10 | 1 | 1 |  |  | 1 | 1 | 1 | 1 |  |  |  |  | 0 | 4 | СН-2012-2020.1. База. Сб.11-3304-3-1/1 |  |  | 0 | 0 |  | 0 | 1 | 0 | 1 | 1 | 1 | 1 | 1 | 1 |  | 70 | 10 |  |  |  | 0 | 0 | 0 | [5 empty] | 0 |  | 0 | 407.29 | 0 | 94.69 | 1.69 | 8051.17 | 0 | 38.98 | 0 | 0 | 281.792 | 40.256 | [13 empty] | 0 | 0 | 1 | 1 |  |  |  | 1009 | т | т | 1000 | [6 empty] | 38447819 | 1 | СН-2012 | 0 |  | 4 | 0 | Подрядные работы, гл. 1-5,7 | работа |  |  |  | 0 | 8145.86 | 0 | 94.69 | 1.69 | 8051.17 | 38.98 | 0 | 0 | [17 empty] | 0 | 0 | 0 |  |  |  |  | 70 | 10 |  |  |  |  | 0 |  | 851002580 | 2 | 1 | -2 | 0 | 0.09 | 0 | 729.43 | 0 | 0 | 729.43 |  | 0 | 3 | 0 |  | 0 | 1 | 0 | 0 | 0 | 0 |  |  | 0
51 | 1 | 5 | 708 |  | Новый подраздел | Демонтажные работы | 0 | [6 empty] | 2006.16 | 0 | 42.41 | 1.75 | 1963.75 | 0 | 8.0159 | 0 | 0 | 1374.62 | 196.38 |  |  | 2006.16 | 0 | 42.41 | 1.75 | 1963.75 | 0 | 8.0159 | 0 | 0 | 1374.62 | 196.38 |  |  | 0 | 0 | 0 | 3579.05 | 0 | 0 | 3579.05 | 0 | 0 | 0 | 0 | 0 | 0 | 0 | 0 | 0 | [19 empty] | 0 | 0 | 0 | 3579.05 | 0 | 0 | 3579.05 | 0 | 0 | 0 | 0 | 0 | 0 | 0 | 0 | 0 | [114 empty] | 0
50 | 0 | 0 | 1 | 201 | 2006.16 | ПЗ | Прямые затраты |  |  | 201 | 1 | 3 |  | 2
50 | 0 | 0 | 1 | 202 | 0 | СтМатОб | Стоимость материальных ресурсов (всего) |  |  | 202 | 2 | 3 |  | 2
50 | 0 | 0 | 1 | 222 | 0 | СтМатОбЗак | Стоимость материалов и оборудования заказчика |  |  | 222 | 3 | 3 |  | 2
50 | 0 | 0 | 1 | 225 | 0 | СтМатОбПод | Стоимость материалов и оборудования подрядчика |  |  | 225 | 4 | 3 |  | 2
50 | 0 | 0 | 1 | 226 | 0 | СтМат | Стоимость материалов (всего) |  |  | 226 | 5 | 3 |  | 2
50 | 0 | 0 | 1 | 227 | 0 | СтМатЗак | Стоимость материалов заказчика |  |  | 227 | 6 | 3 |  | 2
50 | 0 | 0 | 1 | 228 | 0 | СтМатПод | Стоимость материалов подрядчика |  |  | 228 | 7 | 3 |  | 2
50 | 0 | 0 | 1 | 216 | 0 | Оборуд | Стоимость оборудования (всего) |  |  | 216 | 8 | 3 |  | 2
50 | 0 | 0 | 1 | 223 | 0 | ОборудЗак | Стоимость оборудования заказчика |  |  | 223 | 9 | 3 |  | 2
50 | 0 | 0 | 1 | 229 | 0 | ОборудПод | Стоимость оборудования подрядчика |  |  | 229 | 10 | 3 |  | 2
50 | 0 | 0 | 1 | 203 | 42.41 | ЭММ | Эксплуатация машин |  |  | 203 | 11 | 3 |  | 2
50 | 0 | 0 | 1 | 231 | 0 | ЭММсНРиСП | Эксплуатация машин по ТСН-2001.16 |  |  | 231 | 12 | 3 |  | 2
50 | 0 | 0 | 1 | 204 | 1.75 | ЗПМ | ЗП машинистов |  |  | 204 | 13 | 3 |  | 2
50 | 0 | 0 | 1 | 205 | 1963.75 | ОЗП | Основная ЗП рабочих |  |  | 205 | 14 | 3 |  | 2
50 | 0 | 0 | 1 | 232 | 0 | ОЗПсНРиСП | Основная ЗП рабочих по ТСН-2001.16 |  |  | 232 | 15 | 3 |  | 2
50 | 0 | 0 | 1 | 214 | 0 | Строит | Строительные работы с НР и СП |  |  | 214 | 16 | 3 |  | 2
50 | 0 | 0 | 1 | 215 | 0 | Монтаж | Монтажные работы с НР и СП |  |  | 215 | 17 | 3 |  | 2
50 | 0 | 0 | 1 | 217 | 3579.05 | Прочие | Прочие работы с НР и СП |  |  | 217 | 18 | 3 |  | 2
50 | 0 | 0 | 1 | 230 | 0 | ПрочиеЗатр | Прочие затраты по ТСН-2001.16 |  |  | 230 | 19 | 3 |  | 2
50 | 0 | 0 | 1 | 206 | 0 | ВозврМат | Возврат материалов |  |  | 206 | 20 | 3 |  | 2
50 | 0 | 0 | 1 | 207 | 8.0159 | ТрудСтр | Трудозатраты строителей |  |  | 207 | 21 | 3 |  | -1
50 | 0 | 0 | 1 | 208 | 0 | ТрудМаш | Трудозатраты машинистов |  |  | 208 | 22 | 3 |  | -1
50 | 0 | 0 | 1 | 209 | 0 | ТранспМат | Транспорт материалов |  |  | 209 | 23 | 3 |  | 2
50 | 0 | 0 | 1 | 233 | 0 | Перевозка | Перевозка грузов |  |  | 233 | 24 | 3 |  | 2
50 | 0 | 0 | 1 | 210 | 1374.62 | НР | Накладные расходы |  |  | 210 | 25 | 3 |  | 2
50 | 0 | 0 | 1 | 211 | 196.38 | СмПриб | Сметная прибыль |  |  | 211 | 26 | 3 |  | 2
50 | 0 | 0 | 1 | 224 | 3579.05 | Всего | Всего с НР и СП |  |  | 224 | 27 | 3 |  | 2
5 | 1 |  | 755 |  | Новый подраздел | Строительные работы |  | 0 |  | 0 | [10 empty] | 0 | [53 empty] | 0 | [11 empty] | 0
52 | 1 | 5 | 746 | 0 | Новый подраздел | Строительные работы | [7 empty] | 70419.03 | 58414.77 | 464.1 | 114.27 | 11540.16 | 0 | 45.2 | 0 | 0 | 8078.11 | 1154.02 | 0 | 0 | 70419.03 | 58414.77 | 464.1 | 114.27 | 11540.16 | 0 | 45.2 | 0 | 0 | 8078.11 | 1154.02 | 0 | 0 | 0 | 0 | 0 | 79774.57 | 0 | 0 | 79774.57 | 58414.77 | 58414.77 | 0 | 58414.77 | 0 | 0 | 0 | 0 | 0 | 0 | 0 | 0 | 0 | 0 | 0 | 0 | 0 | 0 | 0 | 0 | 0 | 0 | 0 | 0 | 0 | 0 | 0 | 0 | 0 | 0 | 0 | 79774.57 | 0 | 0 | 79774.57 | 58414.77 | 58414.77 | 0 | 58414.77 | 0 | 0 | 0 | 0 | 0 | 0 | 0 | 0 | 0 | 0 | 0 | 0 | 0 | 0 | 0 | 0 | 0 | 0 | 0 | 0 | 0 | 0 | 0 | 0 | 0 | 0 | 0 | 0 | 0 | 0 | 0 | 0 | 0 | 0 | 0 | 0 | 0 | 0 | 0 | 0 | 0 | 0 | 0 | 0 | 0 | 0 | 0 | 0 | 0 | 0 | 0 | 0 | 0 | 0 | 0 | 0 | 0 | 0 | 0 | 0 | 0 | 0 | 0 | 0 | 0 | 0 | 0 | 0 | 0 | 0 | 0 | 0 | 0 | 0 | 0 | 0 | 0 | 0 | 0 | 0 | 0 | 0 | 0 | 0 | 0 | 0 | 0 | 0 | 0 | 0 | 0 | 0 | 0 | 0 | 0 | 0 | 0 | 0 | 0 | 0 | 0 | 0 | 0 | 0 | 0 | 0 | 0 | 0 | 0 | 0 | 0 | 0 | 0 | 0 | 0 | 0 | 0 | 0 | 0 | 0
17 | 1 | 360 | 329 | 62 | 1.10-3303-2-3/1 | Устройство покрытий из асфальтобетонных горячих мелкозернистых смесей, марка II, тип В, толщиной 25 мм | 100 м2 | 0.08 | 0 |  |  |  |  | 1814.31 | 1392.88 | 161.18 | 96.64 | 260.25 | 0 | 1.3152 | 0 | 0 | 182.18 | 26.03 |  | 38799519 | 22678.99 | 17411.05 | 2014.79 | 1208.03 | 3253.15 | 0 | 16.44 | 0 | 0 | 22678.99 | 17411.05 | 2014.79 | 1208.03 | 3253.15 | 0 | 16.44 | 0 | 0 | 70 | 10 | 1 | 1 |  |  | 1 | 1 | 1 | 1 |  |  |  |  | 0 | 4 | СН-2012-2021.1. База. Сб.10-3303-2-3/1 |  |  | 0 | 0 |  | 0 | 1 | 0 | 1 | 1 | 1 | 1 | 1 | 1 |  | 70 | 10 |  |  |  | 0 | 0 | 0 | [5 empty] | 0 |  | 0 | 1814.31 | 17411.05 | 2014.79 | 1208.03 | 3253.15 | 0 | 16.44 | 0 | 0 | 182.175 | 26.025 | [13 empty] | 0 | 0 | 1 | 1 |  |  |  | 1005 | 100 м2 | 100 м2 | 100 | [6 empty] | 38447819 | 1 | СН-2012 | 0 |  | 4 | 0 | Подрядные работы, гл. 1-5,7 | работа |  |  |  | 0 | 22678.99 | 17411.05 | 2014.79 | 1208.03 | 3253.15 | 16.44 | 0 | 0 | [17 empty] | 0 | 0 | 0 |  |  |  |  | 70 | 10 |  |  |  |  | 0 |  | -820978144 | 2 | 1 | -2 | 0 | 104.37 | 0 | 2126.89 | 0 | 0 | 2126.89 |  | 0 | 3 | 0 |  | 0 | 1 | 0 | 0 | 0 | 0 |  |  | 0
17 | 1 | 364 | 333 | 63 | 1.10-3303-2-4/1 | Добавлять или исключать на 5 мм изменения толщины к поз.10-3303-2-3 | 100 м2 | 0.08 | 0 |  |  |  |  | 280.84 | 237.83 | 8.42 | 4.8 | 34.59 | 0 | 0.1848 | 0 | 0 | 24.21 | 3.46 |  | 38799519 | 3510.44 | 2972.84 | 105.24 | 59.96 | 432.36 | 0 | 2.31 | 0 | 0 | 3510.44 | 2972.84 | 105.24 | 59.96 | 432.36 | 0 | 2.31 | 0 | 0 | 70 | 10 | 1 | 1 |  |  | 1 | 1 | 1 | 1 |  |  |  |  | 0 | 4 | СН-2012-2021.1. База. Сб.10-3303-2-4/1 |  |  | 0 | 0 |  | 0 | 1 | 0 | 1 | 1 | 1 | 1 | 1 | 1 |  | 70 | 10 |  |  |  | 0 | 0 | 0 | [5 empty] | 0 |  | 0 | 280.84 | 2972.84 | 105.24 | 59.96 | 432.36 | 0 | 2.31 | 0 | 0 | 24.213 | 3.459 | [13 empty] | 0 | 0 | 1 | 1 |  |  |  | 1005 | 100 м2 | 100 м2 | 100 | [6 empty] | 38447819 | 1 | СН-2012 | 0 |  | 4 | 0 | Подрядные работы, гл. 1-5,7 | работа |  |  |  | 0 | 3510.44 | 2972.84 | 105.24 | 59.96 | 432.36 | 2.31 | 0 | 0 | [17 empty] | 0 | 0 | 0 |  |  |  |  | 70 | 10 |  |  |  |  | 0 |  | -1891653427 | 2 | 1 | -2 | 0 | 5.18 | 0 | 313.69 | 0 | 0 | 313.69 |  | 0 | 3 | 0 |  | 0 | 1 | 0 | 0 | 0 | 0 |  |  | 0
17 | 1 | 370 | 338 | 64 | 1.50-3203-37-3/1 | Монтаж мелких конструкций из стали различного профиля массой до 100 кг | т | 0.5 | 0 |  |  |  |  | 49304.04 | 37764.22 | 294.5 | 12.83 | 11245.32 | 0 | 43.7 | 0 | 0 | 7871.72 | 1124.53 |  | 38799519 | 98608.07 | 75528.43 | 589 | 25.65 | 22490.64 | 0 | 87.4 | 0 | 0 | 98608.07 | 75528.43 | 589 | 25.65 | 22490.64 | 0 | 87.4 | 0 | 0 | 70 | 10 | 1 | 1 |  |  | 1 | 1 | 1 | 1 |  |  |  |  | 0 | 4 | СН-2012-2021.1. База. Сб.50-3203-37-3/1 |  |  | 0 | 0 |  | 0 | 1 | 0 | 1 | 1 | 1 | 1 | 1 | 1 |  | 70 | 10 |  |  |  | 0 | 0 | 0 | [5 empty] | 0 |  | 0 | 49304.04 | 75528.43 | 589 | 25.65 | 22490.64 | 0 | 87.4 | 0 | 0 | 7871.724 | 1124.532 | [13 empty] | 0 | 0 | 1 | 1 |  |  |  | 1009 | т | т | 1000 | [6 empty] | 38447819 | 1 | СН-2012 | 0 |  | 4 | 0 | Подрядные работы, гл. 1-5,7 | работа |  |  |  | 0 | 98608.07 | 75528.43 | 589 | 25.65 | 22490.64 | 87.4 | 0 | 0 | [17 empty] | 0 | 0 | 0 |  |  |  |  | 70 | 10 |  |  |  |  | 0 |  | -1542919465 | 2 | 1 | -2 | 0 | 13.86 | 0 | 58314.15 | 0 | 0 | 58314.15 |  | 0 | 3 | 0 |  | 0 | 1 | 0 | 0 | 0 | 0 |  |  | 0
18 | 1 | 370 |  | 64,1 | Цена поставщика | Контейнерная площадка на 4 контейнера (с дверьми) | шт. | 0.44921 | 0.89842 |  |  |  |  | 19019.84 | 19019.84 | 0 | 0 | 0 | 0 | 0 | 0 | 0 | 0 | 0 |  | 38799519 | 42340.83 | 42340.83 | 0 | 0 | 0 | 0 | 0 | 0 | 0 | 42340.83 | 42340.83 | 0 | 0 | 0 | 0 | 0 | 0 | 0 | 70 | 10 | 1 | 1 |  |  | 1 | 1 | 1 | 1 |  |  |  |  | 3 | 4 |  |  |  | 0 | 0 |  | 0 | 1 | 0 | 1 | 1 | 1 | 1 | 1 | 1 |  | 70 | 10 |  |  |  | 0 | 0 | 0 | [5 empty] | 0 |  | 0 | 19019.84 | 42340.83 | 0 | 0 | 0 | 0 | 0 | 0 | 0 | 0 | 0 | [13 empty] | 0 | 0 | 1 | 1 |  |  |  | 1010 | шт. | шт. | 1 | [6 empty] | 38447819 | 1 | СН-2012 | 0 |  | 4 | 0 | Подрядные работы, гл. 1-5,7 | работа |  |  |  | 0 | 42340.83 | 42340.83 | 0 | 0 | 0 | 0 | 0 |  | 5 |  |  | 1 | 18 |  | 50809 | [10 empty] | 0 | 0 | 0 |  |  |  |  | 70 | 10 |  | [50 809 / 1,2] |  |  | 0 |  | 1653822074 | 2 | 3 | -2 | 0 | 0 | 0 | 19019.84 | 0 | 0 | 19019.84 |  | 1 | 1 | 0 |  | 0 | 1 | 0 | 0 | 0 | 0 | 0 | 0 | 0
51 | 1 | 5 | 746 |  | Новый подраздел | Строительные работы | 0 | [6 empty] | 70419.03 | 58414.77 | 464.1 | 114.27 | 11540.16 | 0 | 45.2 | 0 | 0 | 8078.11 | 1154.02 |  |  | 70419.03 | 58414.77 | 464.1 | 114.27 | 11540.16 | 0 | 45.2 | 0 | 0 | 8078.11 | 1154.02 |  |  | 0 | 0 | 0 | 79774.57 | 0 | 0 | 79774.57 | 58414.77 | 58414.77 | 0 | 58414.77 | 0 | 0 | 0 | 0 | 0 | [19 empty] | 0 | 0 | 0 | 79774.57 | 0 | 0 | 79774.57 | 58414.77 | 58414.77 | 0 | 58414.77 | 0 | 0 | 0 | 0 | 0 | [114 empty] | 0
50 | 0 | 0 | 1 | 201 | 70419.03 | ПЗ | Прямые затраты |  |  | 201 | 1 | 3 |  | 2
50 | 0 | 0 | 1 | 202 | 58414.77 | СтМатОб | Стоимость материальных ресурсов (всего) |  |  | 202 | 2 | 3 |  | 2
50 | 0 | 0 | 1 | 222 | 0 | СтМатОбЗак | Стоимость материалов и оборудования заказчика |  |  | 222 | 3 | 3 |  | 2
50 | 0 | 0 | 1 | 225 | 58414.77 | СтМатОбПод | Стоимость материалов и оборудования подрядчика |  |  | 225 | 4 | 3 |  | 2
50 | 0 | 0 | 1 | 226 | 58414.77 | СтМат | Стоимость материалов (всего) |  |  | 226 | 5 | 3 |  | 2
50 | 0 | 0 | 1 | 227 | 0 | СтМатЗак | Стоимость материалов заказчика |  |  | 227 | 6 | 3 |  | 2
50 | 0 | 0 | 1 | 228 | 58414.77 | СтМатПод | Стоимость материалов подрядчика |  |  | 228 | 7 | 3 |  | 2
50 | 0 | 0 | 1 | 216 | 0 | Оборуд | Стоимость оборудования (всего) |  |  | 216 | 8 | 3 |  | 2
50 | 0 | 0 | 1 | 223 | 0 | ОборудЗак | Стоимость оборудования заказчика |  |  | 223 | 9 | 3 |  | 2
50 | 0 | 0 | 1 | 229 | 0 | ОборудПод | Стоимость оборудования подрядчика |  |  | 229 | 10 | 3 |  | 2
50 | 0 | 0 | 1 | 203 | 464.1 | ЭММ | Эксплуатация машин |  |  | 203 | 11 | 3 |  | 2
50 | 0 | 0 | 1 | 231 | 0 | ЭММсНРиСП | Эксплуатация машин по ТСН-2001.16 |  |  | 231 | 12 | 3 |  | 2
50 | 0 | 0 | 1 | 204 | 114.27 | ЗПМ | ЗП машинистов |  |  | 204 | 13 | 3 |  | 2
50 | 0 | 0 | 1 | 205 | 11540.16 | ОЗП | Основная ЗП рабочих |  |  | 205 | 14 | 3 |  | 2
50 | 0 | 0 | 1 | 232 | 0 | ОЗПсНРиСП | Основная ЗП рабочих по ТСН-2001.16 |  |  | 232 | 15 | 3 |  | 2
50 | 0 | 0 | 1 | 214 | 0 | Строит | Строительные работы с НР и СП |  |  | 214 | 16 | 3 |  | 2
50 | 0 | 0 | 1 | 215 | 0 | Монтаж | Монтажные работы с НР и СП |  |  | 215 | 17 | 3 |  | 2
50 | 0 | 0 | 1 | 217 | 79774.57 | Прочие | Прочие работы с НР и СП |  |  | 217 | 18 | 3 |  | 2
50 | 0 | 0 | 1 | 230 | 0 | ПрочиеЗатр | Прочие затраты по ТСН-2001.16 |  |  | 230 | 19 | 3 |  | 2
50 | 0 | 0 | 1 | 206 | 0 | ВозврМат | Возврат материалов |  |  | 206 | 20 | 3 |  | 2
50 | 0 | 0 | 1 | 207 | 45.2 | ТрудСтр | Трудозатраты строителей |  |  | 207 | 21 | 3 |  | -1
50 | 0 | 0 | 1 | 208 | 0 | ТрудМаш | Трудозатраты машинистов |  |  | 208 | 22 | 3 |  | -1
50 | 0 | 0 | 1 | 209 | 0 | ТранспМат | Транспорт материалов |  |  | 209 | 23 | 3 |  | 2
50 | 0 | 0 | 1 | 233 | 0 | Перевозка | Перевозка грузов |  |  | 233 | 24 | 3 |  | 2
50 | 0 | 0 | 1 | 210 | 8078.11 | НР | Накладные расходы |  |  | 210 | 25 | 3 |  | 2
50 | 0 | 0 | 1 | 211 | 1154.02 | СмПриб | Сметная прибыль |  |  | 211 | 26 | 3 |  | 2
50 | 0 | 0 | 1 | 224 | 79774.57 | Всего | Всего с НР и СП |  |  | 224 | 27 | 3 |  | 2
51 | 1 | 4 | 704 |  | Новый раздел | Контейнерная площадка | 0 | [6 empty] | 72425.19 | 58414.77 | 506.51 | 116.02 | 13503.91 | 0 | 53.2159 | 0 | 0 | 9452.73 | 1350.4 | [15 empty] | 0 | 0 | 0 | 83353.62 | 0 | 0 | 83353.62 | 58414.77 | 58414.77 | 0 | 58414.77 | 0 | 0 | 0 | 0 | 0 | [149 empty] | 0
50 | 0 | 0 | 1 | 201 | 72425.19 | ПЗ | Прямые затраты |  |  | 201 | 1 | 3 |  | 2
50 | 0 | 0 | 1 | 202 | 58414.77 | СтМатОб | Стоимость материальных ресурсов (всего) |  |  | 202 | 2 | 3 |  | 2
50 | 0 | 0 | 1 | 222 | 0 | СтМатОбЗак | Стоимость материалов и оборудования заказчика |  |  | 222 | 3 | 3 |  | 2
50 | 0 | 0 | 1 | 225 | 58414.77 | СтМатОбПод | Стоимость материалов и оборудования подрядчика |  |  | 225 | 4 | 3 |  | 2
50 | 0 | 0 | 1 | 226 | 58414.77 | СтМат | Стоимость материалов (всего) |  |  | 226 | 5 | 3 |  | 2
50 | 0 | 0 | 1 | 227 | 0 | СтМатЗак | Стоимость материалов заказчика |  |  | 227 | 6 | 3 |  | 2
50 | 0 | 0 | 1 | 228 | 58414.77 | СтМатПод | Стоимость материалов подрядчика |  |  | 228 | 7 | 3 |  | 2
50 | 0 | 0 | 1 | 216 | 0 | Оборуд | Стоимость оборудования (всего) |  |  | 216 | 8 | 3 |  | 2
50 | 0 | 0 | 1 | 223 | 0 | ОборудЗак | Стоимость оборудования заказчика |  |  | 223 | 9 | 3 |  | 2
50 | 0 | 0 | 1 | 229 | 0 | ОборудПод | Стоимость оборудования подрядчика |  |  | 229 | 10 | 3 |  | 2
50 | 0 | 0 | 1 | 203 | 506.51 | ЭММ | Эксплуатация машин |  |  | 203 | 11 | 3 |  | 2
50 | 0 | 0 | 1 | 231 | 0 | ЭММсНРиСП | Эксплуатация машин по ТСН-2001.16 |  |  | 231 | 12 | 3 |  | 2
50 | 0 | 0 | 1 | 204 | 116.02 | ЗПМ | ЗП машинистов |  |  | 204 | 13 | 3 |  | 2
50 | 0 | 0 | 1 | 205 | 13503.91 | ОЗП | Основная ЗП рабочих |  |  | 205 | 14 | 3 |  | 2
50 | 0 | 0 | 1 | 232 | 0 | ОЗПсНРиСП | Основная ЗП рабочих по ТСН-2001.16 |  |  | 232 | 15 | 3 |  | 2
50 | 0 | 0 | 1 | 214 | 0 | Строит | Строительные работы с НР и СП |  |  | 214 | 16 | 3 |  | 2
50 | 0 | 0 | 1 | 215 | 0 | Монтаж | Монтажные работы с НР и СП |  |  | 215 | 17 | 3 |  | 2
50 | 0 | 0 | 1 | 217 | 83353.62 | Прочие | Прочие работы с НР и СП |  |  | 217 | 18 | 3 |  | 2
50 | 0 | 0 | 1 | 230 | 0 | ПрочиеЗатр | Прочие затраты по ТСН-2001.16 |  |  | 230 | 19 | 3 |  | 2
50 | 0 | 0 | 1 | 206 | 0 | ВозврМат | Возврат материалов |  |  | 206 | 20 | 3 |  | 2
50 | 0 | 0 | 1 | 207 | 53.2159 | ТрудСтр | Трудозатраты строителей |  |  | 207 | 21 | 3 |  | -1
50 | 0 | 0 | 1 | 208 | 0 | ТрудМаш | Трудозатраты машинистов |  |  | 208 | 22 | 3 |  | -1
50 | 0 | 0 | 1 | 209 | 0 | ТранспМат | Транспорт материалов |  |  | 209 | 23 | 3 |  | 2
50 | 0 | 0 | 1 | 233 | 0 | Перевозка | Перевозка грузов |  |  | 233 | 24 | 3 |  | 2
50 | 0 | 0 | 1 | 210 | 9452.73 | НР | Накладные расходы |  |  | 210 | 25 | 3 |  | 2
50 | 0 | 0 | 1 | 211 | 1350.4 | СмПриб | Сметная прибыль |  |  | 211 | 26 | 3 |  | 2
50 | 0 | 0 | 1 | 224 | 83353.62 | Всего | Всего с НР и СП |  |  | 224 | 27 | 3 |  | 2
4 | 1 |  | 858 |  | Новый раздел | Асфальт и борткамень |  | 0 |  | 0 | [10 empty] | 0 | [53 empty] | 0 | [11 empty] | 0
52 | 1 | 4 | 815 | 0 | Новый раздел | Асфальт и борткамень | [7 empty] | 413830.6 | 385508.43 | 9182.43 | 7184.08 | 19139.74 | 0 | 86.6952 | 0 | 0 | 13397.82 | 1913.98 | 0 | 0 | 0 | 0 | 0 | 0 | 0 | 0 | 0 | 0 | 0 | 0 | 0 | 0 | 0 | 0 | 0 | 0 | 436901.21 | 0 | 0 | 436901.21 | 385508.43 | 385508.43 | 0 | 385508.43 | 0 | 0 | 0 | 0 | 0 | 0 | 0 | 0 | 0 | 0 | 0 | 0 | 0 | 0 | 0 | 0 | 0 | 0 | 0 | 0 | 0 | 0 | 0 | 0 | 0 | 0 | 0 | 0 | 0 | 0 | 0 | 0 | 0 | 0 | 0 | 0 | 0 | 0 | 0 | 0 | 0 | 0 | 0 | 0 | 0 | 0 | 0 | 0 | 0 | 0 | 0 | 0 | 0 | 0 | 0 | 0 | 0 | 0 | 0 | 0 | 0 | 0 | 0 | 0 | 0 | 0 | 0 | 0 | 0 | 0 | 0 | 0 | 0 | 0 | 0 | 0 | 0 | 0 | 0 | 0 | 0 | 0 | 0 | 0 | 0 | 0 | 0 | 0 | 0 | 0 | 0 | 0 | 0 | 0 | 0 | 0 | 0 | 0 | 0 | 0 | 0 | 0 | 0 | 0 | 0 | 0 | 0 | 0 | 0 | 0 | 0 | 0 | 0 | 0 | 0 | 0 | 0 | 0 | 0 | 0 | 0 | 0 | 0 | 0 | 0 | 0 | 0 | 0 | 0 | 0 | 0 | 0 | 0 | 0 | 0 | 0 | 0 | 0 | 0 | 0 | 0 | 0 | 0 | 0 | 0 | 0 | 0 | 0 | 0 | 0 | 0 | 0 | 0 | 0 | 0
5 | 1 |  | 828 |  | Новый подраздел | Спорт площадки |  | 0 |  | 0 | [10 empty] | 0 | [53 empty] | 0 | [11 empty] | 0
52 | 1 | 5 | 819 | 0 | Новый подраздел | Спорт площадки | [7 empty] | 413830.6 | 385508.43 | 9182.43 | 7184.08 | 19139.74 | 0 | 86.6952 | 0 | 0 | 13397.82 | 1913.98 | 0 | 0 | 413830.6 | 385508.43 | 9182.43 | 7184.08 | 19139.74 | 0 | 86.6952 | 0 | 0 | 13397.82 | 1913.98 | 0 | 0 | 0 | 0 | 0 | 436901.21 | 0 | 0 | 436901.21 | 385508.43 | 385508.43 | 0 | 385508.43 | 0 | 0 | 0 | 0 | 0 | 0 | 0 | 0 | 0 | 0 | 0 | 0 | 0 | 0 | 0 | 0 | 0 | 0 | 0 | 0 | 0 | 0 | 0 | 0 | 0 | 0 | 0 | 436901.21 | 0 | 0 | 436901.21 | 385508.43 | 385508.43 | 0 | 385508.43 | 0 | 0 | 0 | 0 | 0 | 0 | 0 | 0 | 0 | 0 | 0 | 0 | 0 | 0 | 0 | 0 | 0 | 0 | 0 | 0 | 0 | 0 | 0 | 0 | 0 | 0 | 0 | 0 | 0 | 0 | 0 | 0 | 0 | 0 | 0 | 0 | 0 | 0 | 0 | 0 | 0 | 0 | 0 | 0 | 0 | 0 | 0 | 0 | 0 | 0 | 0 | 0 | 0 | 0 | 0 | 0 | 0 | 0 | 0 | 0 | 0 | 0 | 0 | 0 | 0 | 0 | 0 | 0 | 0 | 0 | 0 | 0 | 0 | 0 | 0 | 0 | 0 | 0 | 0 | 0 | 0 | 0 | 0 | 0 | 0 | 0 | 0 | 0 | 0 | 0 | 0 | 0 | 0 | 0 | 0 | 0 | 0 | 0 | 0 | 0 | 0 | 0 | 0 | 0 | 0 | 0 | 0 | 0 | 0 | 0 | 0 | 0 | 0 | 0 | 0 | 0 | 0 | 0 | 0 | 0
17 | 1 | 371 | 339 | 65 | 5.3-3104-1-1/1 | Разборка полиуретанового покрытия игровых площадок, спортивных дорожек и площадок - на асфальтобетонном основании | 100 м2 | 3.48 | 0 |  |  |  |  | 2112.15 | 0 | 0 | 0 | 2112.15 | 0 | 11.484 | 0 | 0 | 1478.51 | 211.22 |  | 38799519 | 606.94 | 0 | 0 | 0 | 606.94 | 0 | 3.3 | 0 | 0 | 606.94 | 0 | 0 | 0 | 606.94 | 0 | 3.3 | 0 | 0 | 70 | 10 | 1 | 1 |  |  | 1 | 1 | 1 | 1 |  |  |  |  | 0 | 4 | СН-2012-2021.5. База. Сб.3-3104-1-1/1 |  |  | 0 | 0 |  | 0 | 1 | 0 | 1 | 1 | 1 | 1 | 1 | 1 |  | 70 | 10 |  |  |  | 0 | 0 | 0 | [5 empty] | 0 |  | 0 | 2112.15 | 0 | 0 | 0 | 606.94 | 0 | 3.3 | 0 | 0 | 1478.505 | 211.215 | [13 empty] | 0 | 0 | 1 | 1 |  |  |  | 1005 | 100 м2 | 100 м2 | 100 | [6 empty] | 38447819 | 1 | СН-2012 | 0 |  | 4 | 0 | Подрядные работы, гл. 1-5,7 | работа |  |  |  | 0 | 606.94 | 0 | 0 | 0 | 606.94 | 3.3 | 0 | 0 | [17 empty] | 0 | 0 | 0 |  |  |  |  | 70 | 10 |  |  |  |  | 0 |  | -2024549073 | 2 | 1 | -2 | 0 | 0 | 0 | 3801.88 | 0 | 0 | 3801.88 |  | 0 | 3 | 0 |  | 0 | 1 | 0 | 0 | 0 | 0 |  |  | 0
17 | 1 | 381 | 349 | 66 | 5.3-3103-11-1/1 | Устройство наливного полиуретанового покрытия спортивных площадок и беговых дорожек толщиной 10 мм | 100 м2 | 3.48 | 0 |  |  |  |  | 379506.18 | 356211.48 | 9108.03 | 7180.84 | 14186.67 | 0 | 64.1712 | 0 | 0 | 9930.67 | 1418.67 |  | 38799519 | 109053.5 | 102359.62 | 2617.25 | 2063.46 | 4076.63 | 0 | 18.44 | 0 | 0 | 109053.5 | 102359.62 | 2617.25 | 2063.46 | 4076.63 | 0 | 18.44 | 0 | 0 | 70 | 10 | 1 | 1 |  |  | 1 | 1 | 1 | 1 |  |  |  |  | 0 | 4 | СН-2012-2021.5. База. Сб.3-3103-11-1/1 |  |  | 0 | 0 |  | 0 | 1 | 0 | 1 | 1 | 1 | 1 | 1 | 1 |  | 70 | 10 |  |  |  | 0 | 0 | 0 | [5 empty] | 0 |  | 0 | 379506.18 | 102359.62 | 2617.25 | 2063.46 | 4076.63 | 0 | 18.44 | 0 | 0 | 9930.669 | 1418.667 | [13 empty] | 0 | 0 | 1 | 1 |  |  |  | 1005 | 100 м2 | 100 м2 | 100 | [6 empty] | 38447819 | 1 | СН-2012 | 0 |  | 4 | 0 | Подрядные работы, гл. 1-5,7 | работа |  |  |  | 0 | 109053.5 | 102359.62 | 2617.25 | 2063.46 | 4076.63 | 18.44 | 0 | 0 | [17 empty] | 0 | 0 | 0 |  |  |  |  | 70 | 10 |  |  |  |  | 0 |  | 1018568157 | 2 | 1 | -2 | 0 | 7755.31 | 0 | 398610.83 | 0 | 0 | 398610.83 |  | 0 | 3 | 0 |  | 0 | 1 | 0 | 0 | 0 | 0 |  |  | 0
17 | 1 | 387 | 354 | 67 | 1.50-3203-37-2/1 | Монтаж мелких конструкций из стали различного профиля массой до 50 кг | т | 0.1 | 0 |  |  |  |  | 10962.27 | 8046.95 | 74.4 | 3.24 | 2840.92 | 0 | 11.04 | 0 | 0 | 1988.64 | 284.09 |  | 38799519 | 109622.76 | 80469.53 | 744 | 32.4 | 28409.23 | 0 | 110.4 | 0 | 0 | 109622.76 | 80469.53 | 744 | 32.4 | 28409.23 | 0 | 110.4 | 0 | 0 | 70 | 10 | 1 | 1 |  |  | 1 | 1 | 1 | 1 |  |  |  |  | 0 | 4 | СН-2012-2021.1. База. Сб.50-3203-37-2/1 |  |  | 0 | 0 |  | 0 | 1 | 0 | 1 | 1 | 1 | 1 | 1 | 1 |  | 70 | 10 |  |  |  | 0 | 0 | 0 | [5 empty] | 0 |  | 0 | 10962.27 | 80469.53 | 744 | 32.4 | 28409.23 | 0 | 110.4 | 0 | 0 | 1988.644 | 284.092 | [13 empty] | 0 | 0 | 1 | 1 |  |  |  | 1009 | т | т | 1000 | [6 empty] | 38447819 | 1 | СН-2012 | 0 |  | 4 | 0 | Подрядные работы, гл. 1-5,7 | работа |  |  |  | 0 | 109622.76 | 80469.53 | 744 | 32.4 | 28409.23 | 110.4 | 0 | 0 | [17 empty] | 0 | 0 | 0 |  |  |  |  | 70 | 10 |  |  |  |  | 0 |  | -1198396677 | 2 | 1 | -2 | 0 | 3.5 | 0 | 13238.5 | 0 | 0 | 13238.5 |  | 0 | 3 | 0 |  | 0 | 1 | 0 | 0 | 0 | 0 |  |  | 0
18 | 1 | 387 |  | 67,1 | Цена поставщика | Баскетбольный щит МАФ 3510 | шт. | 2 | 20 |  |  |  |  | 21250 | 21250 | 0 | 0 | 0 | 0 | 0 | 0 | 0 | 0 | 0 |  | 38799519 | 10625 | 10625 | 0 | 0 | 0 | 0 | 0 | 0 | 0 | 10625 | 10625 | 0 | 0 | 0 | 0 | 0 | 0 | 0 | 70 | 10 | 1 | 1 |  |  | 1 | 1 | 1 | 1 |  |  |  |  | 3 | 4 |  |  |  | 0 | 0 |  | 0 | 1 | 0 | 1 | 1 | 1 | 1 | 1 | 1 |  | 70 | 10 |  |  |  | 0 | 0 | 0 | [5 empty] | 0 |  | 0 | 21250 | 10625 | 0 | 0 | 0 | 0 | 0 | 0 | 0 | 0 | 0 | [13 empty] | 0 | 0 | 1 | 1 |  |  |  | 1010 | шт. | шт. | 1 | [6 empty] | 38447819 | 1 | СН-2012 | 0 |  | 4 | 0 | Подрядные работы, гл. 1-5,7 | работа |  |  |  | 0 | 10625 | 10625 | 0 | 0 | 0 | 0 | 0 |  | 5 |  |  | 1 | 18 |  | 12750 | [10 empty] | 0 | 0 | 0 |  |  |  |  | 70 | 10 |  | [12 750 / 1,2] |  |  | 0 |  | 941243767 | 2 | 3 | -2 | 0 | 0 | 0 | 21250 | 0 | 0 | 21250 |  | 1 | 1 | 0 |  | 0 | 1 | 0 | 0 | 0 | 0 | 0 | 0 | 0
51 | 1 | 5 | 819 |  | Новый подраздел | Спорт площадки | 0 | [6 empty] | 413830.6 | 385508.43 | 9182.43 | 7184.08 | 19139.74 | 0 | 86.6952 | 0 | 0 | 13397.82 | 1913.98 |  |  | 413830.6 | 385508.43 | 9182.43 | 7184.08 | 19139.74 | 0 | 86.6952 | 0 | 0 | 13397.82 | 1913.98 |  |  | 0 | 0 | 0 | 436901.21 | 0 | 0 | 436901.21 | 385508.43 | 385508.43 | 0 | 385508.43 | 0 | 0 | 0 | 0 | 0 | [19 empty] | 0 | 0 | 0 | 436901.21 | 0 | 0 | 436901.21 | 385508.43 | 385508.43 | 0 | 385508.43 | 0 | 0 | 0 | 0 | 0 | [114 empty] | 0
50 | 0 | 0 | 1 | 201 | 413830.6 | ПЗ | Прямые затраты |  |  | 201 | 1 | 3 |  | 2
50 | 0 | 0 | 1 | 202 | 385508.43 | СтМатОб | Стоимость материальных ресурсов (всего) |  |  | 202 | 2 | 3 |  | 2
50 | 0 | 0 | 1 | 222 | 0 | СтМатОбЗак | Стоимость материалов и оборудования заказчика |  |  | 222 | 3 | 3 |  | 2
50 | 0 | 0 | 1 | 225 | 385508.43 | СтМатОбПод | Стоимость материалов и оборудования подрядчика |  |  | 225 | 4 | 3 |  | 2
50 | 0 | 0 | 1 | 226 | 385508.43 | СтМат | Стоимость материалов (всего) |  |  | 226 | 5 | 3 |  | 2
50 | 0 | 0 | 1 | 227 | 0 | СтМатЗак | Стоимость материалов заказчика |  |  | 227 | 6 | 3 |  | 2
50 | 0 | 0 | 1 | 228 | 385508.43 | СтМатПод | Стоимость материалов подрядчика |  |  | 228 | 7 | 3 |  | 2
50 | 0 | 0 | 1 | 216 | 0 | Оборуд | Стоимость оборудования (всего) |  |  | 216 | 8 | 3 |  | 2
50 | 0 | 0 | 1 | 223 | 0 | ОборудЗак | Стоимость оборудования заказчика |  |  | 223 | 9 | 3 |  | 2
50 | 0 | 0 | 1 | 229 | 0 | ОборудПод | Стоимость оборудования подрядчика |  |  | 229 | 10 | 3 |  | 2
50 | 0 | 0 | 1 | 203 | 9182.43 | ЭММ | Эксплуатация машин |  |  | 203 | 11 | 3 |  | 2
50 | 0 | 0 | 1 | 231 | 0 | ЭММсНРиСП | Эксплуатация машин по ТСН-2001.16 |  |  | 231 | 12 | 3 |  | 2
50 | 0 | 0 | 1 | 204 | 7184.08 | ЗПМ | ЗП машинистов |  |  | 204 | 13 | 3 |  | 2
50 | 0 | 0 | 1 | 205 | 19139.74 | ОЗП | Основная ЗП рабочих |  |  | 205 | 14 | 3 |  | 2
50 | 0 | 0 | 1 | 232 | 0 | ОЗПсНРиСП | Основная ЗП рабочих по ТСН-2001.16 |  |  | 232 | 15 | 3 |  | 2
50 | 0 | 0 | 1 | 214 | 0 | Строит | Строительные работы с НР и СП |  |  | 214 | 16 | 3 |  | 2
50 | 0 | 0 | 1 | 215 | 0 | Монтаж | Монтажные работы с НР и СП |  |  | 215 | 17 | 3 |  | 2
50 | 0 | 0 | 1 | 217 | 436901.21 | Прочие | Прочие работы с НР и СП |  |  | 217 | 18 | 3 |  | 2
50 | 0 | 0 | 1 | 230 | 0 | ПрочиеЗатр | Прочие затраты по ТСН-2001.16 |  |  | 230 | 19 | 3 |  | 2
50 | 0 | 0 | 1 | 206 | 0 | ВозврМат | Возврат материалов |  |  | 206 | 20 | 3 |  | 2
50 | 0 | 0 | 1 | 207 | 86.6952 | ТрудСтр | Трудозатраты строителей |  |  | 207 | 21 | 3 |  | -1
50 | 0 | 0 | 1 | 208 | 0 | ТрудМаш | Трудозатраты машинистов |  |  | 208 | 22 | 3 |  | -1
50 | 0 | 0 | 1 | 209 | 0 | ТранспМат | Транспорт материалов |  |  | 209 | 23 | 3 |  | 2
50 | 0 | 0 | 1 | 233 | 0 | Перевозка | Перевозка грузов |  |  | 233 | 24 | 3 |  | 2
50 | 0 | 0 | 1 | 210 | 13397.82 | НР | Накладные расходы |  |  | 210 | 25 | 3 |  | 2
50 | 0 | 0 | 1 | 211 | 1913.98 | СмПриб | Сметная прибыль |  |  | 211 | 26 | 3 |  | 2
50 | 0 | 0 | 1 | 224 | 436901.21 | Всего | Всего с НР и СП |  |  | 224 | 27 | 3 |  | 2
51 | 1 | 4 | 815 |  | Новый раздел | Асфальт и борткамень | 0 | [6 empty] | 413830.6 | 385508.43 | 9182.43 | 7184.08 | 19139.74 | 0 | 86.6952 | 0 | 0 | 13397.82 | 1913.98 | [15 empty] | 0 | 0 | 0 | 436901.21 | 0 | 0 | 436901.21 | 385508.43 | 385508.43 | 0 | 385508.43 | 0 | 0 | 0 | 0 | 0 | [149 empty] | 0
50 | 0 | 0 | 1 | 201 | 413830.6 | ПЗ | Прямые затраты |  |  | 201 | 1 | 3 |  | 2
50 | 0 | 0 | 1 | 202 | 385508.43 | СтМатОб | Стоимость материальных ресурсов (всего) |  |  | 202 | 2 | 3 |  | 2
50 | 0 | 0 | 1 | 222 | 0 | СтМатОбЗак | Стоимость материалов и оборудования заказчика |  |  | 222 | 3 | 3 |  | 2
50 | 0 | 0 | 1 | 225 | 385508.43 | СтМатОбПод | Стоимость материалов и оборудования подрядчика |  |  | 225 | 4 | 3 |  | 2
50 | 0 | 0 | 1 | 226 | 385508.43 | СтМат | Стоимость материалов (всего) |  |  | 226 | 5 | 3 |  | 2
50 | 0 | 0 | 1 | 227 | 0 | СтМатЗак | Стоимость материалов заказчика |  |  | 227 | 6 | 3 |  | 2
50 | 0 | 0 | 1 | 228 | 385508.43 | СтМатПод | Стоимость материалов подрядчика |  |  | 228 | 7 | 3 |  | 2
50 | 0 | 0 | 1 | 216 | 0 | Оборуд | Стоимость оборудования (всего) |  |  | 216 | 8 | 3 |  | 2
50 | 0 | 0 | 1 | 223 | 0 | ОборудЗак | Стоимость оборудования заказчика |  |  | 223 | 9 | 3 |  | 2
50 | 0 | 0 | 1 | 229 | 0 | ОборудПод | Стоимость оборудования подрядчика |  |  | 229 | 10 | 3 |  | 2
50 | 0 | 0 | 1 | 203 | 9182.43 | ЭММ | Эксплуатация машин |  |  | 203 | 11 | 3 |  | 2
50 | 0 | 0 | 1 | 231 | 0 | ЭММсНРиСП | Эксплуатация машин по ТСН-2001.16 |  |  | 231 | 12 | 3 |  | 2
50 | 0 | 0 | 1 | 204 | 7184.08 | ЗПМ | ЗП машинистов |  |  | 204 | 13 | 3 |  | 2
50 | 0 | 0 | 1 | 205 | 19139.74 | ОЗП | Основная ЗП рабочих |  |  | 205 | 14 | 3 |  | 2
50 | 0 | 0 | 1 | 232 | 0 | ОЗПсНРиСП | Основная ЗП рабочих по ТСН-2001.16 |  |  | 232 | 15 | 3 |  | 2
50 | 0 | 0 | 1 | 214 | 0 | Строит | Строительные работы с НР и СП |  |  | 214 | 16 | 3 |  | 2
50 | 0 | 0 | 1 | 215 | 0 | Монтаж | Монтажные работы с НР и СП |  |  | 215 | 17 | 3 |  | 2
50 | 0 | 0 | 1 | 217 | 436901.21 | Прочие | Прочие работы с НР и СП |  |  | 217 | 18 | 3 |  | 2
50 | 0 | 0 | 1 | 230 | 0 | ПрочиеЗатр | Прочие затраты по ТСН-2001.16 |  |  | 230 | 19 | 3 |  | 2
50 | 0 | 0 | 1 | 206 | 0 | ВозврМат | Возврат материалов |  |  | 206 | 20 | 3 |  | 2
50 | 0 | 0 | 1 | 207 | 86.6952 | ТрудСтр | Трудозатраты строителей |  |  | 207 | 21 | 3 |  | -1
50 | 0 | 0 | 1 | 208 | 0 | ТрудМаш | Трудозатраты машинистов |  |  | 208 | 22 | 3 |  | -1
50 | 0 | 0 | 1 | 209 | 0 | ТранспМат | Транспорт материалов |  |  | 209 | 23 | 3 |  | 2
50 | 0 | 0 | 1 | 233 | 0 | Перевозка | Перевозка грузов |  |  | 233 | 24 | 3 |  | 2
50 | 0 | 0 | 1 | 210 | 13397.82 | НР | Накладные расходы |  |  | 210 | 25 | 3 |  | 2
50 | 0 | 0 | 1 | 211 | 1913.98 | СмПриб | Сметная прибыль |  |  | 211 | 26 | 3 |  | 2
50 | 0 | 0 | 1 | 224 | 436901.21 | Всего | Всего с НР и СП |  |  | 224 | 27 | 3 |  | 2
4 | 1 |  | 896 |  | Новый раздел | Мусор |  | 0 |  | 0 | [10 empty] | 0 | [53 empty] | 0 | [11 empty] | 0
52 | 1 | 4 | 888 | 0 | Новый раздел | Мусор | [7 empty] | 157153.25 | 0 | 157153.25 | 82344.84 | 0 | 0 | 0 | 0 | 0 | 0 | 0 | 0 | 0 | 157153.25 | 0 | 157153.25 | 82344.84 | 0 | 0 | 0 | 0 | 0 | 0 | 0 | 0 | 0 | 0 | 0 | 0 | 161999.34 | 0 | 0 | 161999.34 | 0 | 0 | 0 | 0 | 0 | 0 | 0 | 0 | 0 | 0 | 0 | 0 | 0 | 0 | 0 | 0 | 0 | 0 | 0 | 0 | 0 | 0 | 0 | 0 | 0 | 0 | 0 | 0 | 0 | 0 | 0 | 161999.34 | 0 | 0 | 161999.34 | 0 | 0 | 0 | 0 | 0 | 0 | 0 | 0 | 0 | 0 | 0 | 0 | 0 | 0 | 0 | 0 | 0 | 0 | 0 | 0 | 0 | 0 | 0 | 0 | 0 | 0 | 0 | 0 | 0 | 0 | 0 | 0 | 0 | 0 | 0 | 0 | 0 | 0 | 0 | 0 | 0 | 0 | 0 | 0 | 0 | 0 | 0 | 0 | 0 | 0 | 0 | 0 | 0 | 0 | 0 | 0 | 0 | 0 | 0 | 0 | 0 | 0 | 0 | 0 | 0 | 0 | 0 | 0 | 0 | 0 | 0 | 0 | 0 | 0 | 0 | 0 | 0 | 0 | 0 | 0 | 0 | 0 | 0 | 0 | 0 | 0 | 0 | 0 | 0 | 0 | 0 | 0 | 0 | 0 | 0 | 0 | 0 | 0 | 0 | 0 | 0 | 0 | 0 | 0 | 0 | 0 | 0 | 0 | 0 | 0 | 0 | 0 | 0 | 0 | 0 | 0 | 0 | 0 | 0 | 0 | 0 | 0 | 0 | 0
17 | 1 | 388 | 355 | 68 | 1.49-9101-7-1/1 | Механизированная погрузка строительного мусора в автомобили-самосвалы | т | 173.65 | 0 |  |  |  |  | 13935.41 | 0 | 13935.41 | 4487.12 | 0 | 0 | 0 | 0 | 0 | 0 | 0 |  | 38799519 | 80.25 | 0 | 80.25 | 25.84 | 0 | 0 | 0 | 0 | 0 | 80.25 | 0 | 80.25 | 25.84 | 0 | 0 | 0 | 0 | 0 | 70 | 10 | 1 | 1 |  |  | 1 | 1 | 1 | 1 |  |  |  |  | 0 | 4 | СН-2012-2021.1. База. Сб.49-9101-7-1/1 |  |  | 0 | 0 |  | 0 | 1 | 0 | 1 | 1 | 1 | 1 | 1 | 1 |  | 70 | 10 |  |  |  | 0 | 0 | 0 | [5 empty] | 0 |  | 0 | 13935.41 | 0 | 80.25 | 25.84 | 0 | 0 | 0 | 0 | 0 | 0 | 0 | [13 empty] | 0 | 0 | 1 | 1 |  |  |  | 1009 | т | т | 1000 | [6 empty] | 38447819 | 1 | СН-2012 | 0 |  | 4 | 0 | Подрядные работы, гл. 1-5,7 | работа |  |  |  | 0 | 80.25 | 0 | 80.25 | 25.84 | 0 | 0 | 0 | 0 | [17 empty] | 0 | 0 | 0 |  |  |  |  | 70 | 10 |  |  |  |  | 0 |  | -706956719 | 2 | 1 | -2 | 0 | 4846.09 | 0 | 18781.5 | 0 | 0 | 18781.5 |  | 0 | 3 | 0 |  | 0 | 1 | 0 | 0 | 0 | 0 |  |  | 0
17 | 1 | 390 | 357 | 69 | 1.49-9201-1-2/1 | Перевозка строительного мусора автосамосвалами грузоподъемностью до 10 т на расстояние 1 км - при механизированной погрузке | т | 173.65 | 0 |  |  |  |  | 10042.18 | 0 | 10042.18 | 5459.56 | 0 | 0 | 0 | 0 | 0 | 0 | 0 |  | 38799519 | 57.83 | 0 | 57.83 | 31.44 | 0 | 0 | 0 | 0 | 0 | 57.83 | 0 | 57.83 | 31.44 | 0 | 0 | 0 | 0 | 0 | 0 | 0 | 1 | 1 |  |  | 1 | 1 | 1 | 1 |  |  |  |  | 0 | 4 | СН-2012-2021.1. База. Сб.49-9201-1-2/1 |  |  | 1 | 0 |  | 0 | 1 | 0 | 1 | 1 | 1 | 1 | 1 | 1 |  | 0 | 0 |  |  |  | 0 | 0 | 0 | [5 empty] | 0 |  | 0 | 10042.18 | 0 | 57.83 | 31.44 | 0 | 0 | 0 | 0 | 0 | 0 | 0 | [13 empty] | 0 | 0 | 1 | 1 |  |  |  | 1009 | т | т | 1000 | [6 empty] | 38447821 | 1 | СН-2012 | 0 |  | 4 | 1 | Подрядные работы, гл. 1 перевозка мусора | работа |  |  |  | 0 | 57.83 | 0 | 57.83 | 31.44 | 0 | 0 | 0 | 0 | [17 empty] | 0 | 0 | 0 |  |  |  |  | 0 | 0 |  |  |  |  | 1 |  | -1870736679 | 2 | 1 | -2 | 0 | 0 | 0 | 10042.18 | 0 | 0 | 10042.18 |  | 0 | 3 | 0 |  | 0 | 1 | 0 | 0 | 0 | 0 |  |  | 0
17 | 1 | 392 | 359 | 70 | 1.49-9201-1-3/1 | Перевозка строительного мусора автосамосвалами грузоподъемностью до 10 т - добавляется на каждый последующий 1 км до 100 км | т | 173.65 | 0 |  |  |  |  | 133175.66 | 0 | 133175.66 | 72398.16 | 0 | 0 | 0 | 0 | 0 | 0 | 0 |  | 38799519 | 766.92 | 0 | 766.92 | 416.92 | 0 | 0 | 0 | 0 | 0 | 27.39 | 0 | 27.39 | 14.89 | 0 | 0 | 0 | 0 | 0 | 0 | 0 | 1 | 1 |  |  | 1 | 1 | 1 | 1 |  |  |  |  | 0 | 4 | СН-2012-2021.1. База. Сб.49-9201-1-3/1 |  |  | 1 | 0 |  | 0 | 1 | 0 | 1 | 1 | 1 | 1 | 1 | 1 |  | 0 | 0 |  |  |  | 0 | 0 | 0 | [5 empty] | 0 |  | 0 | 133175.66 | 0 | 766.92 | 416.92 | 0 | 0 | 0 | 0 | 0 | 0 | 0 |  |  |  | )*28 | )*28 | )*28 | )*28 |  | )*28 | )*28 |  |  |  | 0 | 0 | 1 | 1 |  |  |  | 1009 | т | т | 1000 | [6 empty] | 38447821 | 1 | СН-2012 | 0 |  | 4 | 1 | Подрядные работы, гл. 1 перевозка мусора | работа |  |  |  | 0 | 27.39 | 0 | 27.39 | 14.89 | 0 | 0 | 0 | 0 | [17 empty] | 0 | 0 | 0 |  |  |  |  | 0 | 0 |  |  |  |  | 1 |  | 972108674 | 2 | 1 | -2 | 0 | 0 | 0 | 133175.66 | 0 | 0 | 133175.66 |  | 0 | 3 | 0 | )*28 | 0 | 1 | 0 | 0 | 0 | 0 |  |  | 0
51 | 1 | 4 | 888 |  | Новый раздел | Мусор | 0 | [6 empty] | 157153.25 | 0 | 157153.25 | 82344.84 | 0 | 0 | 0 | 0 | 0 | 0 | 0 |  |  | 157153.25 | 0 | 157153.25 | 82344.84 | 0 | 0 | 0 | 0 | 0 | 0 | 0 |  |  | 0 | 0 | 0 | 161999.34 | 0 | 0 | 161999.34 | 0 | 0 | 0 | 0 | 0 | 0 | 0 | 0 | 0 | [19 empty] | 0 | 0 | 0 | 161999.34 | 0 | 0 | 161999.34 | 0 | 0 | 0 | 0 | 0 | 0 | 0 | 0 | 0 | [114 empty] | 0
50 | 0 | 0 | 1 | 201 | 157153.25 | ПЗ | Прямые затраты |  |  | 201 | 1 | 3 |  | 2
50 | 0 | 0 | 1 | 202 | 0 | СтМатОб | Стоимость материальных ресурсов (всего) |  |  | 202 | 2 | 3 |  | 2
50 | 0 | 0 | 1 | 222 | 0 | СтМатОбЗак | Стоимость материалов и оборудования заказчика |  |  | 222 | 3 | 3 |  | 2
50 | 0 | 0 | 1 | 225 | 0 | СтМатОбПод | Стоимость материалов и оборудования подрядчика |  |  | 225 | 4 | 3 |  | 2
50 | 0 | 0 | 1 | 226 | 0 | СтМат | Стоимость материалов (всего) |  |  | 226 | 5 | 3 |  | 2
50 | 0 | 0 | 1 | 227 | 0 | СтМатЗак | Стоимость материалов заказчика |  |  | 227 | 6 | 3 |  | 2
50 | 0 | 0 | 1 | 228 | 0 | СтМатПод | Стоимость материалов подрядчика |  |  | 228 | 7 | 3 |  | 2
50 | 0 | 0 | 1 | 216 | 0 | Оборуд | Стоимость оборудования (всего) |  |  | 216 | 8 | 3 |  | 2
50 | 0 | 0 | 1 | 223 | 0 | ОборудЗак | Стоимость оборудования заказчика |  |  | 223 | 9 | 3 |  | 2
50 | 0 | 0 | 1 | 229 | 0 | ОборудПод | Стоимость оборудования подрядчика |  |  | 229 | 10 | 3 |  | 2
50 | 0 | 0 | 1 | 203 | 157153.25 | ЭММ | Эксплуатация машин |  |  | 203 | 11 | 3 |  | 2
50 | 0 | 0 | 1 | 231 | 0 | ЭММсНРиСП | Эксплуатация машин по ТСН-2001.16 |  |  | 231 | 12 | 3 |  | 2
50 | 0 | 0 | 1 | 204 | 82344.84 | ЗПМ | ЗП машинистов |  |  | 204 | 13 | 3 |  | 2
50 | 0 | 0 | 1 | 205 | 0 | ОЗП | Основная ЗП рабочих |  |  | 205 | 14 | 3 |  | 2
50 | 0 | 0 | 1 | 232 | 0 | ОЗПсНРиСП | Основная ЗП рабочих по ТСН-2001.16 |  |  | 232 | 15 | 3 |  | 2
50 | 0 | 0 | 1 | 214 | 0 | Строит | Строительные работы с НР и СП |  |  | 214 | 16 | 3 |  | 2
50 | 0 | 0 | 1 | 215 | 0 | Монтаж | Монтажные работы с НР и СП |  |  | 215 | 17 | 3 |  | 2
50 | 0 | 0 | 1 | 217 | 161999.34 | Прочие | Прочие работы с НР и СП |  |  | 217 | 18 | 3 |  | 2
50 | 0 | 0 | 1 | 230 | 0 | ПрочиеЗатр | Прочие затраты по ТСН-2001.16 |  |  | 230 | 19 | 3 |  | 2
50 | 0 | 0 | 1 | 206 | 0 | ВозврМат | Возврат материалов |  |  | 206 | 20 | 3 |  | 2
50 | 0 | 0 | 1 | 207 | 0 | ТрудСтр | Трудозатраты строителей |  |  | 207 | 21 | 3 |  | -1
50 | 0 | 0 | 1 | 208 | 0 | ТрудМаш | Трудозатраты машинистов |  |  | 208 | 22 | 3 |  | -1
50 | 0 | 0 | 1 | 209 | 0 | ТранспМат | Транспорт материалов |  |  | 209 | 23 | 3 |  | 2
50 | 0 | 0 | 1 | 233 | 0 | Перевозка | Перевозка грузов |  |  | 233 | 24 | 3 |  | 2
50 | 0 | 0 | 1 | 210 | 0 | НР | Накладные расходы |  |  | 210 | 25 | 3 |  | 2
50 | 0 | 0 | 1 | 211 | 0 | СмПриб | Сметная прибыль |  |  | 211 | 26 | 3 |  | 2
50 | 0 | 0 | 1 | 224 | 161999.34 | Всего | Всего с НР и СП |  |  | 224 | 27 | 3 |  | 2
51 | 1 | 3 | 20 |  | Новая локальная смета | Новая локальная смета | 0 | [6 empty] | 5281728.7 | 3342900.05 | 707452.06 | 411693.91 | 1231376.59 | 0 | 5252.6637 | 0 | 0 | 861963.6 | 123137.73 | [15 empty] | 0 | 0 | 0 | 6627373.1 | 0 | 0 | 6627373.1 | 3342900.05 | 3342900.05 | 0 | 3342900.05 | 0 | 0 | 0 | 0 | 0 | [149 empty] | 0
50 | 0 | 0 | 1 | 201 | 5281728.7 | ПЗ | Прямые затраты |  |  | 201 | 1 | 3 |  | 2
50 | 0 | 0 | 1 | 202 | 3342900.05 | СтМатОб | Стоимость материальных ресурсов (всего) |  |  | 202 | 2 | 3 |  | 2
50 | 0 | 0 | 1 | 222 | 0 | СтМатОбЗак | Стоимость материалов и оборудования заказчика |  |  | 222 | 3 | 3 |  | 2
50 | 0 | 0 | 1 | 225 | 3342900.05 | СтМатОбПод | Стоимость материалов и оборудования подрядчика |  |  | 225 | 4 | 3 |  | 2
50 | 0 | 0 | 1 | 226 | 3342900.05 | СтМат | Стоимость материалов (всего) |  |  | 226 | 5 | 3 |  | 2
50 | 0 | 0 | 1 | 227 | 0 | СтМатЗак | Стоимость материалов заказчика |  |  | 227 | 6 | 3 |  | 2
50 | 0 | 0 | 1 | 228 | 3342900.05 | СтМатПод | Стоимость материалов подрядчика |  |  | 228 | 7 | 3 |  | 2
50 | 0 | 0 | 1 | 216 | 0 | Оборуд | Стоимость оборудования (всего) |  |  | 216 | 8 | 3 |  | 2
50 | 0 | 0 | 1 | 223 | 0 | ОборудЗак | Стоимость оборудования заказчика |  |  | 223 | 9 | 3 |  | 2
50 | 0 | 0 | 1 | 229 | 0 | ОборудПод | Стоимость оборудования подрядчика |  |  | 229 | 10 | 3 |  | 2
50 | 0 | 0 | 1 | 203 | 707452.06 | ЭММ | Эксплуатация машин |  |  | 203 | 11 | 3 |  | 2
50 | 0 | 0 | 1 | 231 | 0 | ЭММсНРиСП | Эксплуатация машин по ТСН-2001.16 |  |  | 231 | 12 | 3 |  | 2
50 | 0 | 0 | 1 | 204 | 411693.91 | ЗПМ | ЗП машинистов |  |  | 204 | 13 | 3 |  | 2
50 | 0 | 0 | 1 | 205 | 1231376.59 | ОЗП | Основная ЗП рабочих |  |  | 205 | 14 | 3 |  | 2
50 | 0 | 0 | 1 | 232 | 0 | ОЗПсНРиСП | Основная ЗП рабочих по ТСН-2001.16 |  |  | 232 | 15 | 3 |  | 2
50 | 0 | 0 | 1 | 214 | 0 | Строит | Строительные работы с НР и СП |  |  | 214 | 16 | 3 |  | 2
50 | 0 | 0 | 1 | 215 | 0 | Монтаж | Монтажные работы с НР и СП |  |  | 215 | 17 | 3 |  | 2
50 | 0 | 0 | 1 | 217 | 6627373.1 | Прочие | Прочие работы с НР и СП |  |  | 217 | 18 | 3 |  | 2
50 | 0 | 0 | 1 | 230 | 0 | ПрочиеЗатр | Прочие затраты по ТСН-2001.16 |  |  | 230 | 19 | 3 |  | 2
50 | 0 | 0 | 1 | 206 | 0 | ВозврМат | Возврат материалов |  |  | 206 | 20 | 3 |  | 2
50 | 0 | 0 | 1 | 207 | 5252.6637 | ТрудСтр | Трудозатраты строителей |  |  | 207 | 21 | 3 |  | -1
50 | 0 | 0 | 1 | 208 | 0 | ТрудМаш | Трудозатраты машинистов |  |  | 208 | 22 | 3 |  | -1
50 | 0 | 0 | 1 | 209 | 0 | ТранспМат | Транспорт материалов |  |  | 209 | 23 | 3 |  | 2
50 | 0 | 0 | 1 | 233 | 0 | Перевозка | Перевозка грузов |  |  | 233 | 24 | 3 |  | 2
50 | 0 | 0 | 1 | 210 | 861963.6 | НР | Накладные расходы |  |  | 210 | 25 | 3 |  | 2
50 | 0 | 0 | 1 | 211 | 123137.73 | СмПриб | Сметная прибыль |  |  | 211 | 26 | 3 |  | 2
50 | 0 | 0 | 1 | 224 | 6627373.1 | Всего | Всего с НР и СП |  |  | 224 | 27 | 3 |  | 2
51 | 996 | 1 | 12 |  |  | Выполнение работ по проведению ремонта прилегающей территории для нужд ГБОУ Школа № 630 | 0 | [6 empty] | 5281728.7 | 3342900.05 | 707452.06 | 411693.91 | 1231376.59 | 0 | 5252.6637 | 0 | 0 | 861963.6 | 123137.73 | [15 empty] | 0 | 0 | 0 | 6627373.1 | 0 | 0 | 6627373.1 | 3342900.05 | 3342900.05 | 0 | 3342900.05 | 0 | 0 | 0 | 0 | 0 | [149 empty] | 0
50 | 0 | 0 | 1 | 201 | 5281728.7 | ПЗ | Прямые затраты |  |  | 201 | 1 | 3 |  | 2
50 | 0 | 0 | 1 | 202 | 3342900.05 | СтМатОб | Стоимость материальных ресурсов (всего) |  |  | 202 | 2 | 3 |  | 2
50 | 0 | 0 | 1 | 222 | 0 | СтМатОбЗак | Стоимость материалов и оборудования заказчика |  |  | 222 | 3 | 3 |  | 2
50 | 0 | 0 | 1 | 225 | 3342900.05 | СтМатОбПод | Стоимость материалов и оборудования подрядчика |  |  | 225 | 4 | 3 |  | 2
50 | 0 | 0 | 1 | 226 | 3342900.05 | СтМат | Стоимость материалов (всего) |  |  | 226 | 5 | 3 |  | 2
50 | 0 | 0 | 1 | 227 | 0 | СтМатЗак | Стоимость материалов заказчика |  |  | 227 | 6 | 3 |  | 2
50 | 0 | 0 | 1 | 228 | 3342900.05 | СтМатПод | Стоимость материалов подрядчика |  |  | 228 | 7 | 3 |  | 2
50 | 0 | 0 | 1 | 216 | 0 | Оборуд | Стоимость оборудования (всего) |  |  | 216 | 8 | 3 |  | 2
50 | 0 | 0 | 1 | 223 | 0 | ОборудЗак | Стоимость оборудования заказчика |  |  | 223 | 9 | 3 |  | 2
50 | 0 | 0 | 1 | 229 | 0 | ОборудПод | Стоимость оборудования подрядчика |  |  | 229 | 10 | 3 |  | 2
50 | 0 | 0 | 1 | 203 | 707452.06 | ЭММ | Эксплуатация машин |  |  | 203 | 11 | 3 |  | 2
50 | 0 | 0 | 1 | 231 | 0 | ЭММсНРиСП | Эксплуатация машин по ТСН-2001.16 |  |  | 231 | 12 | 3 |  | 2
50 | 0 | 0 | 1 | 204 | 411693.91 | ЗПМ | ЗП машинистов |  |  | 204 | 13 | 3 |  | 2
50 | 0 | 0 | 1 | 205 | 1231376.59 | ОЗП | Основная ЗП рабочих |  |  | 205 | 14 | 3 |  | 2
50 | 0 | 0 | 1 | 232 | 0 | ОЗПсНРиСП | Основная ЗП рабочих по ТСН-2001.16 |  |  | 232 | 15 | 3 |  | 2
50 | 0 | 0 | 1 | 214 | 0 | Строит | Строительные работы с НР и СП |  |  | 214 | 16 | 3 |  | 2
50 | 0 | 0 | 1 | 215 | 0 | Монтаж | Монтажные работы с НР и СП |  |  | 215 | 17 | 3 |  | 2
50 | 0 | 0 | 1 | 217 | 6627373.1 | Прочие | Прочие работы с НР и СП |  |  | 217 | 18 | 3 |  | 2
50 | 0 | 0 | 1 | 230 | 0 | ПрочиеЗатр | Прочие затраты по ТСН-2001.16 |  |  | 230 | 19 | 3 |  | 2
50 | 0 | 0 | 1 | 206 | 0 | ВозврМат | Возврат материалов |  |  | 206 | 20 | 3 |  | 2
50 | 0 | 0 | 1 | 207 | 5252.6637 | ТрудСтр | Трудозатраты строителей |  |  | 207 | 21 | 3 |  | -1
50 | 0 | 0 | 1 | 208 | 0 | ТрудМаш | Трудозатраты машинистов |  |  | 208 | 22 | 3 |  | -1
50 | 0 | 0 | 1 | 209 | 0 | ТранспМат | Транспорт материалов |  |  | 209 | 23 | 3 |  | 2
50 | 0 | 0 | 1 | 233 | 0 | Перевозка | Перевозка грузов |  |  | 233 | 24 | 3 |  | 2
50 | 0 | 0 | 1 | 210 | 861963.6 | НР | Накладные расходы |  |  | 210 | 25 | 3 |  | 2
50 | 0 | 0 | 1 | 211 | 123137.73 | СмПриб | Сметная прибыль |  |  | 211 | 26 | 3 |  | 2
50 | 0 | 0 | 1 | 224 | 6627373.1 | Всего | Всего с НР и СП |  |  | 224 | 27 | 3 |  | 2
50 | 1 | 0 | 2 | 0 | 6627373.1 | итог1 | Итого |  |  | 212 | 28 | 0 |  | 2
50 | 1 | 0 | 2 | 0 | 1325474.62 | итог2 | НДС 20% |  |  | 212 | 29 | 0 |  | 2
50 | 1 | 0 | 2 | 0 | 7952847.72 | итог3 | Всего |  |  | 212 | 30 | 0 |  | 2
61 |  |  |  |  | 3 | 111 | Новая переменная
61 |  |  |  |  | 2 | Переменная_1 | Новая переменная
61 |  |  |  |  | 1 | Переменная_2 | Новая переменная
-1
75 | Уровень цен на 01.10.2020 г | 2020 | 0 | 10 | 0 | 0 | 1 | 0 | 1 | 78 | 30 | 0 | 38799519 | 1
65 |  | 1 | 0 | 245

## SourceObSm
0 | Smeta.RU Flash (495) 974-1589 |  | _OBSM_ |  | 0 | 0 | 0 | Smeta.RU Flash |  | 0 | 31807 | 10 | 11 | 2 | 0 | 0
1 | 54 | 0 |  | 0 | Благоустройство Хавская улица, 19 | Благоустройство Хавская улица, 19 |  | 0 |  | 0 |  |  |  | 0 | 0 | 0 | 108 | 0 | [17 empty] | Сметные нормы списания | Коды ОКП для СН-2012 - 2021 г. | 1 | 1 | 0 | 0 | 1 | 0 | 6 | 2 | 1 | 1 | 0 | 0 | 0 | 0 | 0 | СН-2012 - 2021 г_глава_1-5,7 | Типовой расчет для СН-2012 - 2021 г | СН-2012-2021 г. База данных "Сборник стоимостных нормативов" | СН-2012-2021 г. База данных "Сборник стоимостных нормативов" | СН-2012-2021 г. База данных "Сборник стоимостных нормативов" | СН-2012-2021 г. База данных "Сборник стоимостных нормативов" | Поправки для СН-2012-2021 в ценах на 01.10.2020 г | 0 | 0 | 8 | 0 | 0
22 | 0 | 0 | 38799519 | 0 | 3
3 | 1 | Новая локальная смета | Новая локальная смета | 0 | 0 | 0 | 6627.3731 | 6627.3731 | 1231.3766 | [9 empty] | 0 | 0 | 0 | 5281728.7 | 3342900.05 | 0 | 0 | 0 | 707452.06 | 411693.91 | 1231376.59 | 0 | 0 | 6627373.1 | 0 | 5252.6637 | 0 | 0 | 861963.6 | 123137.73 | 6627373.1
51 |  |  |  | 0 | 0 | 0 | 6627.3731 | 6627.3731 | 1231.3766
50 | 0 | 0 | 1 | 201 | 5281728.7 | ПЗ | Прямые затраты |  |  | 201 | 1 | 3 |  | 2
50 | 0 | 0 | 1 | 202 | 3342900.05 | СтМатОб | Стоимость материальных ресурсов (всего) |  |  | 202 | 2 | 3 |  | 2
50 | 0 | 0 | 1 | 222 | 0 | СтМатОбЗак | Стоимость материалов и оборудования заказчика |  |  | 222 | 3 | 3 |  | 2
50 | 0 | 0 | 1 | 225 | 3342900.05 | СтМатОбПод | Стоимость материалов и оборудования подрядчика |  |  | 225 | 4 | 3 |  | 2
50 | 0 | 0 | 1 | 226 | 3342900.05 | СтМат | Стоимость материалов (всего) |  |  | 226 | 5 | 3 |  | 2
50 | 0 | 0 | 1 | 227 | 0 | СтМатЗак | Стоимость материалов заказчика |  |  | 227 | 6 | 3 |  | 2
50 | 0 | 0 | 1 | 228 | 3342900.05 | СтМатПод | Стоимость материалов подрядчика |  |  | 228 | 7 | 3 |  | 2
50 | 0 | 0 | 1 | 216 | 0 | Оборуд | Стоимость оборудования (всего) |  |  | 216 | 8 | 3 |  | 2
50 | 0 | 0 | 1 | 223 | 0 | ОборудЗак | Стоимость оборудования заказчика |  |  | 223 | 9 | 3 |  | 2
50 | 0 | 0 | 1 | 229 | 0 | ОборудПод | Стоимость оборудования подрядчика |  |  | 229 | 10 | 3 |  | 2
50 | 0 | 0 | 1 | 203 | 707452.06 | ЭММ | Эксплуатация машин |  |  | 203 | 11 | 3 |  | 2
50 | 0 | 0 | 1 | 231 | 0 | ЭММсНРиСП | Эксплуатация машин по ТСН-2001.16 |  |  | 231 | 12 | 3 |  | 2
50 | 0 | 0 | 1 | 204 | 411693.91 | ЗПМ | ЗП машинистов |  |  | 204 | 13 | 3 |  | 2
50 | 0 | 0 | 1 | 205 | 1231376.59 | ОЗП | Основная ЗП рабочих |  |  | 205 | 14 | 3 |  | 2
50 | 0 | 0 | 1 | 232 | 0 | ОЗПсНРиСП | Основная ЗП рабочих по ТСН-2001.16 |  |  | 232 | 15 | 3 |  | 2
50 | 0 | 0 | 1 | 214 | 0 | Строит | Строительные работы с НР и СП |  |  | 214 | 16 | 3 |  | 2
50 | 0 | 0 | 1 | 215 | 0 | Монтаж | Монтажные работы с НР и СП |  |  | 215 | 17 | 3 |  | 2
50 | 0 | 0 | 1 | 217 | 6627373.1 | Прочие | Прочие работы с НР и СП |  |  | 217 | 18 | 3 |  | 2
50 | 0 | 0 | 1 | 230 | 0 | ПрочиеЗатр | Прочие затраты по ТСН-2001.16 |  |  | 230 | 19 | 3 |  | 2
50 | 0 | 0 | 1 | 206 | 0 | ВозврМат | Возврат материалов |  |  | 206 | 20 | 3 |  | 2
50 | 0 | 0 | 1 | 207 | 5252.6637 | ТрудСтр | Трудозатраты строителей |  |  | 207 | 21 | 3 |  | -1
50 | 0 | 0 | 1 | 208 | 0 | ТрудМаш | Трудозатраты машинистов |  |  | 208 | 22 | 3 |  | -1
50 | 0 | 0 | 1 | 209 | 0 | ТранспМат | Транспорт материалов |  |  | 209 | 23 | 3 |  | 2
50 | 0 | 0 | 1 | 233 | 0 | Перевозка | Перевозка грузов |  |  | 233 | 24 | 3 |  | 2
50 | 0 | 0 | 1 | 210 | 861963.6 | НР | Накладные расходы |  |  | 210 | 25 | 3 |  | 2
50 | 0 | 0 | 1 | 211 | 123137.73 | СмПриб | Сметная прибыль |  |  | 211 | 26 | 3 |  | 2
50 | 0 | 0 | 1 | 224 | 6627373.1 | Всего | Всего с НР и СП |  |  | 224 | 27 | 3 |  | 2
50 | 1 | 0 | 2 | 0 | 6627373.1 | итог1 | Итого |  |  | 212 | 28 | 0 |  | 2
50 | 1 | 0 | 2 | 0 | 1325474.62 | итог2 | НДС 20% |  |  | 212 | 29 | 0 |  | 2
50 | 1 | 0 | 2 | 0 | 7952847.72 | итог3 | Всего |  |  | 212 | 30 | 0 |  | 2
-1
75 | Уровень цен на 01.10.2020 г | 2020 | 0 | 10 | 0 | 0 | 1 | 0 | 1 | 78 | 30 | 0 | 38799519 | 1

## SmtRes
32 | 38799519 | 38800044 | 38451941 | 27 | 1 | 27 | 1 | 9999990008 |  | Трудозатраты рабочих | 1191 | 1013 | чел.-ч. | чел.-ч. | 1 | 0 | 476480486 | 7.292 | 0 | 0 | 0 | 0 | 0 | 0 | 0 | 0 | 1 | 1 | 1 | 1 | 0 | 1 | 1 | 0 | 0 | 36.46 | )*0,2 | 1 | 2 | 38800049 | 1 | 0 | 1 | 0 | 0 | 0 | 0 | 0 | 0 | 0 | 0 | 0 | 0 | 0 | 0 | 0 | 0 | 0 | 0 | 0 | 0 | 0 | 0 | 0 | 0 | 8.7504 | 0 | 0 | 1 | 0 | 0
32 | 38799519 | 38800044 | 38464670 | 1 | 1 | 27 | 2 | 22.1-13-21 | СН-2012-2021.22. База. п.1-13-21 (138501) | Печи электрические для сушки сварочных материалов с регулированием температуры в пределах 80-500С | 1368 | 1011 | маш.-ч | маш.-ч | 1 | 0 | 844705367 | 0.004 | 0 | 41.19 | 0.34 | 0 | 0 | 41.19 | 0.34 | 0 | 1 | 1 | 1 | 1 | 0 | 1 | 1 | 0 | 0 | 0.02 | )*0,2 | 0 | 2 | 38800050 | 1 | 0 | 2 | 0 | 0 | 0 | 0 | 0 | 0 | 0 | 0 | 0 | 0 | 0 | 0 | 0 | 0 | 0 | 0 | 0 | 0 | 0 | 0 | 0 | 0 | 0.0048 | 41.19 | 41.19 | 1 | 0.164 | 0.002
32 | 38799519 | 38800044 | 38465076 | 1 | 1 | 27 | 2 | 22.1-30-46 | СН-2012-2021.22. База. п.1-30-46 (308001) | Преобразователи частоты тока до 500 А | 1368 | 1011 | маш.-ч | маш.-ч | 1 | 0 | 118009128 | 0.04 | 0 | 27.02 | 0.03 | 0 | 0 | 27.02 | 0.03 | 0 | 1 | 1 | 1 | 1 | 0 | 1 | 1 | 0 | 0 | 0.2 | )*0,2 | 0 | 2 | 38800051 | 1 | 0 | 3 | 0 | 0 | 0 | 0 | 0 | 0 | 0 | 0 | 0 | 0 | 0 | 0 | 0 | 0 | 0 | 0 | 0 | 0 | 0 | 0 | 0 | 0 | 0.048 | 27.02 | 27.02 | 1 | 1.08 | 0.002
32 | 38799519 | 38800044 | 38465038 | 1 | 1 | 27 | 2 | 22.1-30-5 | СН-2012-2021.22. База. п.1-30-5 (303601) | Машины сверлильные ручные электрические | 1368 | 1011 | маш.-ч | маш.-ч | 1 | 0 | -2096205149 | 0.602 | 0 | 4.71 | 1.12 | 0 | 0 | 4.71 | 1.12 | 0 | 1 | 1 | 1 | 1 | 0 | 1 | 1 | 0 | 0 | 3.01 | )*0,2 | 0 | 2 | 38800052 | 1 | 0 | 4 | 0 | 0 | 0 | 0 | 0 | 0 | 0 | 0 | 0 | 0 | 0 | 0 | 0 | 0 | 0 | 0 | 0 | 0 | 0 | 0 | 0 | 0 | 0.7224 | 4.71 | 4.71 | 1 | 2.836 | 0.674
32 | 38799519 | 38800044 | 38464353 | 1 | 1 | 27 | 2 | 22.1-4-45 | СН-2012-2021.22. База. п.1-4-45 (043403) | Домкраты гидравлические, грузоподъемность до 100 т | 1368 | 1011 | маш.-ч | маш.-ч | 1 | 0 | -699398312 | 0.22 | 0 | 10.39 | 0.03 | 0 | 0 | 10.39 | 0.03 | 0 | 1 | 1 | 1 | 1 | 0 | 1 | 1 | 0 | 0 | 1.1 | )*0,2 | 0 | 2 | 38800053 | 1 | 0 | 5 | 0 | 0 | 0 | 0 | 0 | 0 | 0 | 0 | 0 | 0 | 0 | 0 | 0 | 0 | 0 | 0 | 0 | 0 | 0 | 0 | 0 | 0 | 0.264 | 10.39 | 10.39 | 1 | 2.286 | 0.006
32 | 38799519 | 38800044 | 38466121 | 1 | 1 | 27 | 3 | 21.1-10-264 | СН-2012-2021.21. База. Р.1, о.10, поз.264 | Профили стальные оцинкованные, марка Н60-845-0,7 | 1327 | 1005 | м2 | м2 | 1 | 0 | -1924715319 | 0 | 397.91 | 0 | 0 | 0 | 397.91 | 0 | 0 | 0 | 1 | 1 | 1 | 1 | 0 | 1 | 1 | 0 | 0 | 100 | )*0 | 0 | 2 | 38800054 | 1 | 0 | 6 | 0 | 0 | 0 | 0 | 0 | 0 | 0 | 0 | 0 | 0 | 0 | 0 | 0 | 0 | 0 | 0 | 0 | 0 | 0 | 0 | 0 | 0 | 0 | 397.91 | 397.91 | 1 | 0 | 0
32 | 38799519 | 38800044 | 38466153 | 1 | 1 | 27 | 3 | 21.1-11-13 | СН-2012-2021.21. База. Р.1, о.11, поз.13 | Болты строительные анкерные с гайками | 1348 | 1009 | т | т | 1000 | 0 | -1675384158 | 0 | 153777.19 | 0 | 0 | 0 | 153777.19 | 0 | 0 | 0 | 1 | 1 | 1 | 1 | 0 | 1 | 1 | 0 | 0 | 0.002 | )*0 | 0 | 2 | 38800055 | 1 | 0 | 7 | 0 | 0 | 0 | 0 | 0 | 0 | 0 | 0 | 0 | 0 | 0 | 0 | 0 | 0 | 0 | 0 | 0 | 0 | 0 | 0 | 0 | 0 | 0 | 153777.19 | 153777.19 | 1 | 0 | 0
32 | 38799519 | 38800044 | 38469131 | 1 | 1 | 27 | 3 | 21.6-1-50 | СН-2012-2021.21. База. Р.6, о.1, поз.50 | Отдельные конструктивные элементы с преобладанием горячекатаных профилей, средняя масса сборочной единицы от 0,11 до 0,5 т | 1348 | 1009 | т | т | 1000 | 0 | -368355619 | 0 | 75026.56 | 0 | 0 | 0 | 75026.56 | 0 | 0 | 0 | 1 | 1 | 1 | 1 | 0 | 1 | 1 | 0 | 0 | 0.011 | )*0 | 0 | 2 | 38800056 | 1 | 0 | 8 | 0 | 0 | 0 | 0 | 0 | 0 | 0 | 0 | 0 | 0 | 0 | 0 | 0 | 0 | 0 | 0 | 0 | 0 | 0 | 0 | 0 | 0 | 0 | 75026.56 | 75026.56 | 1 | 0 | 0
33 | 38799519 | 38800057 | 38451941 | 27 | 1 | 27 | 1 | 9999990008 |  | Трудозатраты рабочих | 1191 | 1013 | чел.-ч. | чел.-ч. | 1 | 0 | 476480486 | 2.15 | 0 | 0 | 0 | 0 | 0 | 0 | 0 | 0 | 1 | 1 | 1 | 1 | 0 | 1 | 0 | 0 | 0 | 2.15 |  | 1 | 2 | 38800058 | 1 | 0 | 9 | 0 | 0 | 0 | 0 | 0 | 0 | 0 | 0 | 0 | 0 | 0 | 0 | 0 | 0 | 0 | 0 | 0 | 0 | 0 | 0 | 0 | 0 | 25.8 | 0 | 0 | 1 | 0 | 0
34 | 38799519 | 38800059 | 38451941 | 27 | 1 | 27 | 1 | 9999990008 |  | Трудозатраты рабочих | 1191 | 1013 | чел.-ч. | чел.-ч. | 1 | 0 | 476480486 | 8.94 | 0 | 0 | 0 | 0 | 0 | 0 | 0 | 0 | 1 | 1 | 1 | 1 | 0 | 1 | 0 | 0 | 0 | 8.94 |  | 1 | 2 | 38800060 | 1 | 0 | 10 | 0 | 0 | 0 | 0 | 0 | 0 | 0 | 0 | 0 | 0 | 0 | 0 | 0 | 0 | 0 | 0 | 0 | 0 | 0 | 0 | 0 | 0 | 155.0196 | 0 | 0 | 1 | 0 | 0
34 | 38799519 | 38800059 | 38464567 | 1 | 1 | 27 | 2 | 22.1-10-5 | СН-2012-2021.22. База. п.1-10-5 (101002) | Компрессоры с дизельным двигателем прицепные до 5 м3/мин | 1368 | 1011 | маш.-ч | маш.-ч | 1 | 0 | 734322642 | 7.92 | 0 | 744.2 | 423.17 | 0 | 0 | 744.2 | 423.17 | 0 | 1 | 1 | 1 | 1 | 0 | 1 | 0 | 0 | 0 | 7.92 |  | 0 | 2 | 38800061 | 1 | 0 | 11 | 0 | 0 | 0 | 0 | 0 | 0 | 0 | 0 | 0 | 0 | 0 | 0 | 0 | 0 | 0 | 0 | 0 | 0 | 0 | 0 | 0 | 0 | 137.3328 | 744.2 | 744.2 | 1 | 5894.06 | 3351.51
34 | 38799519 | 38800059 | 38465082 | 1 | 1 | 27 | 2 | 22.1-30-54 | СН-2012-2021.22. База. п.1-30-54 (308901) | Молотки отбойные | 1368 | 1011 | маш.-ч | маш.-ч | 1 | 0 | 1403155342 | 7.92 | 0 | 6.02 | 0.02 | 0 | 0 | 6.02 | 0.02 | 0 | 1 | 1 | 1 | 1 | 0 | 1 | 0 | 0 | 0 | 7.92 |  | 0 | 2 | 38800062 | 1 | 0 | 12 | 0 | 0 | 0 | 0 | 0 | 0 | 0 | 0 | 0 | 0 | 0 | 0 | 0 | 0 | 0 | 0 | 0 | 0 | 0 | 0 | 0 | 0 | 137.3328 | 6.02 | 6.02 | 1 | 47.68 | 0.16
34 | 38799519 | 38800059 | 38453717 | 27 | 1 | 27 | 3 | 9999990001 |  | Масса мусора | 1348 | 1009 | т | т | 1000 | 0 | 1489638031 | 2.4 | 0 | 0 | 0 | 0 | 0 | 0 | 0 | 0 | 1 | 1 | 1 | 1 | 0 | 1 | 0 | 0 | 0 | 2.4 |  | 0 | 2 | 38800063 | 1 | 0 | 13 | 0 | 0 | 0 | 0 | 0 | 0 | 0 | 0 | 0 | 0 | 0 | 0 | 0 | 0 | 0 | 0 | 0 | 0 | 0 | 0 | 0 | 0 | 41.616 | 0 | 0 | 1 | 0 | 0
36 | 38799519 | 38800064 | 38451941 | 27 | 1 | 27 | 1 | 9999990008 |  | Трудозатраты рабочих | 1191 | 1013 | чел.-ч. | чел.-ч. | 1 | 0 | 476480486 | 33.6 | 0 | 0 | 0 | 0 | 0 | 0 | 0 | 0 | 1 | 1 | 1 | 1 | 0 | 1 | 0 | 0 | 0 | 33.6 |  | 1 | 2 | 38800065 | 1 | 0 | 14 | 0 | 0 | 0 | 0 | 0 | 0 | 0 | 0 | 0 | 0 | 0 | 0 | 0 | 0 | 0 | 0 | 0 | 0 | 0 | 0 | 0 | 0 | 27.4176 | 0 | 0 | 1 | 0 | 0
36 | 38799519 | 38800064 | 38453717 | 27 | 1 | 27 | 3 | 9999990001 |  | Масса мусора | 1348 | 1009 | т | т | 1000 | 0 | 1489638031 | 0.8 | 0 | 0 | 0 | 0 | 0 | 0 | 0 | 0 | 1 | 1 | 1 | 1 | 0 | 1 | 0 | 0 | 0 | 0.8 |  | 0 | 2 | 38800066 | 1 | 0 | 15 | 0 | 0 | 0 | 0 | 0 | 0 | 0 | 0 | 0 | 0 | 0 | 0 | 0 | 0 | 0 | 0 | 0 | 0 | 0 | 0 | 0 | 0 | 0.6528 | 0 | 0 | 1 | 0 | 0
37 | 38799519 | 38800067 | 38451941 | 27 | 1 | 27 | 1 | 9999990008 |  | Трудозатраты рабочих | 1191 | 1013 | чел.-ч. | чел.-ч. | 1 | 0 | 476480486 | 7.67 | 0 | 0 | 0 | 0 | 0 | 0 | 0 | 0 | 1 | 1 | 1 | 1 | 0 | 1 | 0 | 0 | 0 | 7.67 |  | 1 | 2 | 38800068 | 1 | 0 | 16 | 0 | 0 | 0 | 0 | 0 | 0 | 0 | 0 | 0 | 0 | 0 | 0 | 0 | 0 | 0 | 0 | 0 | 0 | 0 | 0 | 0 | 0 | 6.2587 | 0 | 0 | 1 | 0 | 0
37 | 38799519 | 38800067 | 38453717 | 27 | 1 | 27 | 3 | 9999990001 |  | Масса мусора | 1348 | 1009 | т | т | 1000 | 0 | 1489638031 | 0.7 | 0 | 0 | 0 | 0 | 0 | 0 | 0 | 0 | 1 | 1 | 1 | 1 | 0 | 1 | 0 | 0 | 0 | 0.7 |  | 0 | 2 | 38800069 | 1 | 0 | 17 | 0 | 0 | 0 | 0 | 0 | 0 | 0 | 0 | 0 | 0 | 0 | 0 | 0 | 0 | 0 | 0 | 0 | 0 | 0 | 0 | 0 | 0 | 0.5712 | 0 | 0 | 1 | 0 | 0
38 | 38799519 | 38800072 | 38451941 | 27 | 1 | 27 | 1 | 9999990008 |  | Трудозатраты рабочих | 1191 | 1013 | чел.-ч. | чел.-ч. | 1 | 0 | 476480486 | 53.78 | 0 | 0 | 0 | 0 | 0 | 0 | 0 | 0 | 1 | 1 | 1 | 1 | 0 | 1 | 0 | 0 | 0 | 53.78 |  | 1 | 2 | 38800073 | 1 | 0 | 18 | 0 | 0 | 0 | 0 | 0 | 0 | 0 | 0 | 0 | 0 | 0 | 0 | 0 | 0 | 0 | 0 | 0 | 0 | 0 | 0 | 0 | 0 | 22.5338 | 0 | 0 | 1 | 0 | 0
38 | 38799519 | 38800072 | 38453717 | 27 | 1 | 27 | 3 | 9999990001 |  | Масса мусора | 1348 | 1009 | т | т | 1000 | 0 | 1489638031 | 6.01 | 0 | 0 | 0 | 0 | 0 | 0 | 0 | 0 | 1 | 1 | 1 | 1 | 0 | 1 | 0 | 0 | 0 | 6.01 |  | 0 | 2 | 38800074 | 1 | 0 | 19 | 0 | 0 | 0 | 0 | 0 | 0 | 0 | 0 | 0 | 0 | 0 | 0 | 0 | 0 | 0 | 0 | 0 | 0 | 0 | 0 | 0 | 0 | 2.5182 | 0 | 0 | 1 | 0 | 0
74 | 38799519 | 38799724 | 38451941 | 27 | 1 | 27 | 1 | 9999990008 |  | Трудозатраты рабочих | 1191 | 1013 | чел.-ч. | чел.-ч. | 1 | 0 | 476480486 | 221.6 | 0 | 0 | 0 | 0 | 0 | 0 | 0 | 0 | 1 | 1 | 1 | 1 | 0 | 1 | 0 | 0 | 0 | 221.6 |  | 1 | 2 | 38799940 | 1 | 0 | 20 | 0 | 0 | 0 | 0 | 0 | 0 | 0 | 0 | 0 | 0 | 0 | 0 | 0 | 0 | 0 | 0 | 0 | 0 | 0 | 0 | 0 | 0 | 53.184 | 0 | 0 | 1 | 0 | 0
75 | 38799519 | 38799727 | 38451941 | 27 | 1 | 27 | 1 | 9999990008 |  | Трудозатраты рабочих | 1191 | 1013 | чел.-ч. | чел.-ч. | 1 | 0 | 476480486 | 12.42 | 0 | 0 | 0 | 0 | 0 | 0 | 0 | 0 | 1 | 1 | 1 | 1 | 0 | 1 | 0 | 0 | 0 | 12.42 |  | 1 | 2 | 38799944 | 1 | 0 | 21 | 0 | 0 | 0 | 0 | 0 | 0 | 0 | 0 | 0 | 0 | 0 | 0 | 0 | 0 | 0 | 0 | 0 | 0 | 0 | 0 | 0 | 0 | 2.9808 | 0 | 0 | 1 | 0 | 0
75 | 38799519 | 38799727 | 38464567 | 1 | 1 | 27 | 2 | 22.1-10-5 | СН-2012-2021.22. База. п.1-10-5 (101002) | Компрессоры с дизельным двигателем прицепные до 5 м3/мин | 1368 | 1011 | маш.-ч | маш.-ч | 1 | 0 | 734322642 | 13.12 | 0 | 744.2 | 423.17 | 0 | 0 | 744.2 | 423.17 | 0 | 1 | 1 | 1 | 1 | 0 | 1 | 0 | 0 | 0 | 13.12 |  | 0 | 2 | 38799945 | 1 | 0 | 22 | 0 | 0 | 0 | 0 | 0 | 0 | 0 | 0 | 0 | 0 | 0 | 0 | 0 | 0 | 0 | 0 | 0 | 0 | 0 | 0 | 0 | 0 | 3.1488 | 744.2 | 744.2 | 1 | 9763.9 | 5551.99
75 | 38799519 | 38799727 | 38465034 | 1 | 1 | 27 | 2 | 22.1-30-1 | СН-2012-2021.22. База. п.1-30-1 (301201) | Трамбовки пневматические | 1368 | 1011 | маш.-ч | маш.-ч | 1 | 0 | -1383996176 | 13.12 | 0 | 3.75 | 2.56 | 0 | 0 | 3.75 | 2.56 | 0 | 1 | 1 | 1 | 1 | 0 | 1 | 0 | 0 | 0 | 13.12 |  | 0 | 2 | 38799946 | 1 | 0 | 23 | 0 | 0 | 0 | 0 | 0 | 0 | 0 | 0 | 0 | 0 | 0 | 0 | 0 | 0 | 0 | 0 | 0 | 0 | 0 | 0 | 0 | 0 | 3.1488 | 3.75 | 3.75 | 1 | 49.2 | 33.59
76 | 38799519 | 38799734 | 38451941 | 27 | 1 | 27 | 1 | 9999990008 |  | Трудозатраты рабочих | 1191 | 1013 | чел.-ч. | чел.-ч. | 1 | 0 | 476480486 | 3.44 | 0 | 0 | 0 | 0 | 0 | 0 | 0 | 0 | 1 | 1 | 1 | 1 | 0 | 1 | 0 | 0 | 0 | 3.44 |  | 1 | 2 | 38799947 | 1 | 0 | 24 | 0 | 0 | 0 | 0 | 0 | 0 | 0 | 0 | 0 | 0 | 0 | 0 | 0 | 0 | 0 | 0 | 0 | 0 | 0 | 0 | 0 | 0 | 66.048 | 0 | 0 | 1 | 0 | 0
76 | 38799519 | 38799734 | 38464567 | 1 | 1 | 27 | 2 | 22.1-10-5 | СН-2012-2021.22. База. п.1-10-5 (101002) | Компрессоры с дизельным двигателем прицепные до 5 м3/мин | 1368 | 1011 | маш.-ч | маш.-ч | 1 | 0 | 734322642 | 0.38 | 0 | 744.2 | 423.17 | 0 | 0 | 744.2 | 423.17 | 0 | 1 | 1 | 1 | 1 | 0 | 1 | 0 | 0 | 0 | 0.38 |  | 0 | 2 | 38799948 | 1 | 0 | 25 | 0 | 0 | 0 | 0 | 0 | 0 | 0 | 0 | 0 | 0 | 0 | 0 | 0 | 0 | 0 | 0 | 0 | 0 | 0 | 0 | 0 | 0 | 7.296 | 744.2 | 744.2 | 1 | 282.8 | 160.8
76 | 38799519 | 38799734 | 38465034 | 1 | 1 | 27 | 2 | 22.1-30-1 | СН-2012-2021.22. База. п.1-30-1 (301201) | Трамбовки пневматические | 1368 | 1011 | маш.-ч | маш.-ч | 1 | 0 | -1383996176 | 0.38 | 0 | 3.75 | 2.56 | 0 | 0 | 3.75 | 2.56 | 0 | 1 | 1 | 1 | 1 | 0 | 1 | 0 | 0 | 0 | 0.38 |  | 0 | 2 | 38799949 | 1 | 0 | 26 | 0 | 0 | 0 | 0 | 0 | 0 | 0 | 0 | 0 | 0 | 0 | 0 | 0 | 0 | 0 | 0 | 0 | 0 | 0 | 0 | 0 | 0 | 7.296 | 3.75 | 3.75 | 1 | 1.43 | 0.97
76 | 38799519 | 38799734 | 38466366 | 1 | 1 | 27 | 3 | 21.1-12-11 | СН-2012-2021.21. База. Р.1, о.12, поз.11 | Песок для строительных работ, рядовой | 1339 | 1007 | м3 | м3 | 1 | 0 | -1662970571 | 1.12 | 590.78 | 0 | 0 | 0 | 590.78 | 0 | 0 | 0 | 1 | 1 | 1 | 1 | 0 | 1 | 0 | 0 | 0 | 1.12 |  | 0 | 2 | 38799950 | 1 | 0 | 27 | 0 | 0 | 0 | 0 | 0 | 0 | 0 | 0 | 0 | 0 | 0 | 0 | 0 | 0 | 0 | 0 | 0 | 0 | 0 | 0 | 0 | 0 | 21.504 | 590.78 | 590.78 | 1 | 661.67 | 0
77 | 38799519 | 38799743 | 38451941 | 27 | 1 | 27 | 1 | 9999990008 |  | Трудозатраты рабочих | 1191 | 1013 | чел.-ч. | чел.-ч. | 1 | 0 | 476480486 | 1.15 | 0 | 0 | 0 | 0 | 0 | 0 | 0 | 0 | 1 | 1 | 1 | 1 | 0 | 1 | 0 | 0 | 0 | 1.15 |  | 1 | 2 | 38799951 | 1 | 0 | 28 | 0 | 0 | 0 | 0 | 0 | 0 | 0 | 0 | 0 | 0 | 0 | 0 | 0 | 0 | 0 | 0 | 0 | 0 | 0 | 0 | 0 | 0 | 64.4 | 0 | 0 | 1 | 0 | 0
77 | 38799519 | 38799743 | 38465314 | 1 | 1 | 27 | 3 | 21.1-2-13 | СН-2012-2021.21. База. Р.1, о.2, поз.13 | Цемент общестроительный, портландцемент общего назначения, марка 400 | 1348 | 1009 | т | т | 1000 | 0 | 213373920 | 0.0044 | 4207.5 | 0 | 0 | 0 | 4207.5 | 0 | 0 | 0 | 1 | 1 | 1 | 1 | 0 | 1 | 0 | 0 | 0 | 0.0044 |  | 0 | 2 | 38799952 | 1 | 0 | 29 | 0 | 0 | 0 | 0 | 0 | 0 | 0 | 0 | 0 | 0 | 0 | 0 | 0 | 0 | 0 | 0 | 0 | 0 | 0 | 0 | 0 | 0 | 0.2464 | 4207.5 | 4207.5 | 1 | 18.51 | 0
77 | 38799519 | 38799743 | 38468080 | 1 | 1 | 27 | 3 | 21.3-1-69 | СН-2012-2021.21. База. Р.3, о.1, поз.69 | Смеси бетонные, БСГ, тяжелого бетона на гранитном щебне, класс прочности: В15 (М200); П3, фракция 5-20, F50-100, W0-2 | 1339 | 1007 | м3 | м3 | 1 | 0 | -697630842 | 0.076 | 3714.73 | 0 | 0 | 0 | 3714.73 | 0 | 0 | 0 | 1 | 1 | 1 | 1 | 0 | 1 | 0 | 0 | 0 | 0.076 |  | 0 | 2 | 38799953 | 1 | 0 | 30 | 0 | 0 | 0 | 0 | 0 | 0 | 0 | 0 | 0 | 0 | 0 | 0 | 0 | 0 | 0 | 0 | 0 | 0 | 0 | 0 | 0 | 0 | 4.256 | 3714.73 | 3714.73 | 1 | 282.32 | 0
77 | 38799519 | 38799743 | 38468893 | 1 | 1 | 27 | 3 | 21.5-3-12 | СН-2012-2021.21. База. Р.5, о.3, поз.12 | Камни бетонные бортовые, марка БР60.20.8 | 1339 | 1007 | м3 | м3 | 1 | 0 | 858864401 | 0.0125 | 9014.9 | 0 | 0 | 0 | 9014.9 | 0 | 0 | 0 | 1 | 1 | 1 | 1 | 0 | 0 | 0 | 0 | 0 | 0.0125 |  | 0 | 1 | -1 | 0 | 0 |  | 0 | 0 | 0 | 0 | 0 | 0 | 0 | 0 | 0 | 0 | 0 | 0 | 0 | 0 | 0 | 0 | 0 | 0 | 0 | 0 | 0 | 0 | 0.7 | 9014.9 | 9014.9 | 1 | 112.69 | 0
79 | 38799519 | 38799752 | 38451941 | 27 | 1 | 27 | 1 | 9999990008 |  | Трудозатраты рабочих | 1191 | 1013 | чел.-ч. | чел.-ч. | 1 | 0 | 476480486 | 3.73 | 0 | 0 | 0 | 0 | 0 | 0 | 0 | 0 | 1 | 1 | 1 | 1 | 0 | 1 | 0 | 0 | 0 | 3.73 |  | 1 | 2 | 38799956 | 1 | 0 | 31 | 0 | 0 | 0 | 0 | 0 | 0 | 0 | 0 | 0 | 0 | 0 | 0 | 0 | 0 | 0 | 0 | 0 | 0 | 0 | 0 | 0 | 0 | 53.712 | 0 | 0 | 1 | 0 | 0
79 | 38799519 | 38799752 | 38464567 | 1 | 1 | 27 | 2 | 22.1-10-5 | СН-2012-2021.22. База. п.1-10-5 (101002) | Компрессоры с дизельным двигателем прицепные до 5 м3/мин | 1368 | 1011 | маш.-ч | маш.-ч | 1 | 0 | 734322642 | 1.49 | 0 | 744.2 | 423.17 | 0 | 0 | 744.2 | 423.17 | 0 | 1 | 1 | 1 | 1 | 0 | 1 | 0 | 0 | 0 | 1.49 |  | 0 | 2 | 38799957 | 1 | 0 | 32 | 0 | 0 | 0 | 0 | 0 | 0 | 0 | 0 | 0 | 0 | 0 | 0 | 0 | 0 | 0 | 0 | 0 | 0 | 0 | 0 | 0 | 0 | 21.456 | 744.2 | 744.2 | 1 | 1108.86 | 630.52
79 | 38799519 | 38799752 | 38465034 | 1 | 1 | 27 | 2 | 22.1-30-1 | СН-2012-2021.22. База. п.1-30-1 (301201) | Трамбовки пневматические | 1368 | 1011 | маш.-ч | маш.-ч | 1 | 0 | -1383996176 | 1.49 | 0 | 3.75 | 2.56 | 0 | 0 | 3.75 | 2.56 | 0 | 1 | 1 | 1 | 1 | 0 | 1 | 0 | 0 | 0 | 1.49 |  | 0 | 2 | 38799958 | 1 | 0 | 33 | 0 | 0 | 0 | 0 | 0 | 0 | 0 | 0 | 0 | 0 | 0 | 0 | 0 | 0 | 0 | 0 | 0 | 0 | 0 | 0 | 0 | 0 | 21.456 | 3.75 | 3.75 | 1 | 5.59 | 3.81
79 | 38799519 | 38799752 | 38466379 | 1 | 1 | 27 | 3 | 21.1-12-24 | СН-2012-2021.21. База. Р.1, о.12, поз.24 | Щебень из естественного камня для строительных работ, марка 300-200, фракция 5-10 мм | 1339 | 1007 | м3 | м3 | 1 | 0 | -1397951900 | 0.18 | 1436.5 | 0 | 0 | 0 | 1436.5 | 0 | 0 | 0 | 1 | 1 | 1 | 1 | 0 | 1 | 0 | 0 | 0 | 0.18 |  | 0 | 2 | 38799959 | 1 | 0 | 34 | 0 | 0 | 0 | 0 | 0 | 0 | 0 | 0 | 0 | 0 | 0 | 0 | 0 | 0 | 0 | 0 | 0 | 0 | 0 | 0 | 0 | 0 | 2.592 | 1436.5 | 1436.5 | 1 | 258.57 | 0
79 | 38799519 | 38799752 | 38466380 | 1 | 1 | 27 | 3 | 21.1-12-25 | СН-2012-2021.21. База. Р.1, о.12, поз.25 | Щебень из естественного камня для строительных работ, марка 300-200, фракция 10-20 мм | 1339 | 1007 | м3 | м3 | 1 | 0 | 1126927627 | 0.09 | 1436.5 | 0 | 0 | 0 | 1436.5 | 0 | 0 | 0 | 1 | 1 | 1 | 1 | 0 | 1 | 0 | 0 | 0 | 0.09 |  | 0 | 2 | 38799960 | 1 | 0 | 35 | 0 | 0 | 0 | 0 | 0 | 0 | 0 | 0 | 0 | 0 | 0 | 0 | 0 | 0 | 0 | 0 | 0 | 0 | 0 | 0 | 0 | 0 | 1.296 | 1436.5 | 1436.5 | 1 | 129.29 | 0
79 | 38799519 | 38799752 | 38466382 | 1 | 1 | 27 | 3 | 21.1-12-27 | СН-2012-2021.21. База. Р.1, о.12, поз.27 | Щебень из естественного камня для строительных работ, марка 300-200, фракция 40-70 мм | 1339 | 1007 | м3 | м3 | 1 | 0 | 2054449869 | 1 | 1241 | 0 | 0 | 0 | 1241 | 0 | 0 | 0 | 1 | 1 | 1 | 1 | 0 | 1 | 0 | 0 | 0 | 1 |  | 0 | 2 | 38799961 | 1 | 0 | 36 | 0 | 0 | 0 | 0 | 0 | 0 | 0 | 0 | 0 | 0 | 0 | 0 | 0 | 0 | 0 | 0 | 0 | 0 | 0 | 0 | 0 | 0 | 14.4 | 1241 | 1241 | 1 | 1241 | 0
80 | 38799519 | 38799765 | 38451941 | 27 | 1 | 27 | 1 | 9999990008 |  | Трудозатраты рабочих | 1191 | 1013 | чел.-ч. | чел.-ч. | 1 | 0 | 476480486 | 16.44 | 0 | 0 | 0 | 0 | 0 | 0 | 0 | 0 | 1 | 1 | 1 | 1 | 0 | 1 | 0 | 0 | 0 | 16.44 |  | 1 | 2 | 38799962 | 1 | 0 | 37 | 0 | 0 | 0 | 0 | 0 | 0 | 0 | 0 | 0 | 0 | 0 | 0 | 0 | 0 | 0 | 0 | 0 | 0 | 0 | 0 | 0 | 0 | 15.7824 | 0 | 0 | 1 | 0 | 0
80 | 38799519 | 38799765 | 38464567 | 1 | 1 | 27 | 2 | 22.1-10-5 | СН-2012-2021.22. База. п.1-10-5 (101002) | Компрессоры с дизельным двигателем прицепные до 5 м3/мин | 1368 | 1011 | маш.-ч | маш.-ч | 1 | 0 | 734322642 | 0.55 | 0 | 744.2 | 423.17 | 0 | 0 | 744.2 | 423.17 | 0 | 1 | 1 | 1 | 1 | 0 | 1 | 0 | 0 | 0 | 0.55 |  | 0 | 2 | 38799963 | 1 | 0 | 38 | 0 | 0 | 0 | 0 | 0 | 0 | 0 | 0 | 0 | 0 | 0 | 0 | 0 | 0 | 0 | 0 | 0 | 0 | 0 | 0 | 0 | 0 | 0.528 | 744.2 | 744.2 | 1 | 409.31 | 232.74
80 | 38799519 | 38799765 | 38464689 | 1 | 1 | 27 | 2 | 22.1-14-6 | СН-2012-2021.22. База. п.1-14-6 (145501) | Агрегаты для подачи грунтовки | 1368 | 1011 | маш.-ч | маш.-ч | 1 | 0 | 831329057 | 0.81 | 0 | 1977.07 | 1200.65 | 0 | 0 | 1977.07 | 1200.65 | 0 | 1 | 1 | 1 | 1 | 0 | 1 | 0 | 0 | 0 | 0.81 |  | 0 | 2 | 38799964 | 1 | 0 | 39 | 0 | 0 | 0 | 0 | 0 | 0 | 0 | 0 | 0 | 0 | 0 | 0 | 0 | 0 | 0 | 0 | 0 | 0 | 0 | 0 | 0 | 0 | 0.7776 | 1977.07 | 1977.07 | 1 | 1601.43 | 972.53
80 | 38799519 | 38799765 | 38465034 | 1 | 1 | 27 | 2 | 22.1-30-1 | СН-2012-2021.22. База. п.1-30-1 (301201) | Трамбовки пневматические | 1368 | 1011 | маш.-ч | маш.-ч | 1 | 0 | -1383996176 | 1.08 | 0 | 3.75 | 2.56 | 0 | 0 | 3.75 | 2.56 | 0 | 1 | 1 | 1 | 1 | 0 | 1 | 0 | 0 | 0 | 1.08 |  | 0 | 2 | 38799965 | 1 | 0 | 40 | 0 | 0 | 0 | 0 | 0 | 0 | 0 | 0 | 0 | 0 | 0 | 0 | 0 | 0 | 0 | 0 | 0 | 0 | 0 | 0 | 0 | 0 | 1.0368 | 3.75 | 3.75 | 1 | 4.05 | 2.76
80 | 38799519 | 38799765 | 38465228 | 1 | 1 | 27 | 3 | 21.1-1-27 | СН-2012-2021.21. База. Р.1, о.1, поз.27 | Мастика герметизирующая нетвердеющая, строительная, марка "Праймер" | 1348 | 1009 | т | т | 1000 | 0 | 1123680579 | 0.069 | 36258.75 | 0 | 0 | 0 | 36258.75 | 0 | 0 | 0 | 1 | 1 | 1 | 1 | 0 | 1 | 0 | 0 | 0 | 0.069 |  | 0 | 2 | 38799966 | 1 | 0 | 41 | 0 | 0 | 0 | 0 | 0 | 0 | 0 | 0 | 0 | 0 | 0 | 0 | 0 | 0 | 0 | 0 | 0 | 0 | 0 | 0 | 0 | 0 | 0.06624 | 36258.75 | 36258.75 | 1 | 2501.85 | 0
80 | 38799519 | 38799765 | 38465769 | 1 | 1 | 27 | 3 | 21.1-9-13 | СН-2012-2021.21. База. Р.1, о.9, поз.13 | Бруски хвойных пород обрезные, длина 2-6,5 м, сорт III, толщина 50-60 мм | 1339 | 1007 | м3 | м3 | 1 | 0 | -1674634845 | 0.01 | 7064.05 | 0 | 0 | 0 | 7064.05 | 0 | 0 | 0 | 1 | 1 | 1 | 1 | 0 | 1 | 0 | 0 | 0 | 0.01 |  | 0 | 2 | 38799967 | 1 | 0 | 42 | 0 | 0 | 0 | 0 | 0 | 0 | 0 | 0 | 0 | 0 | 0 | 0 | 0 | 0 | 0 | 0 | 0 | 0 | 0 | 0 | 0 | 0 | 0.0096 | 7064.05 | 7064.05 | 1 | 70.64 | 0
80 | 38799519 | 38799765 | 38468294 | 1 | 1 | 27 | 3 | 21.3-3-19 | СН-2012-2021.21. База. Р.3, о.3, поз.19 | Смеси асфальтобетонные дорожные горячие мелкозернистые, марка II, тип В | 1348 | 1009 | т | т | 1000 | 0 | 1103439754 | 5.79 | 2562.79 | 0 | 0 | 0 | 2562.79 | 0 | 0 | 0 | 1 | 1 | 1 | 1 | 0 | 1 | 0 | 0 | 0 | 5.79 |  | 0 | 2 | 38799968 | 1 | 0 | 43 | 0 | 0 | 0 | 0 | 0 | 0 | 0 | 0 | 0 | 0 | 0 | 0 | 0 | 0 | 0 | 0 | 0 | 0 | 0 | 0 | 0 | 0 | 5.5584 | 2562.79 | 2562.79 | 1 | 14838.55 | 0
81 | 38799519 | 38799780 | 38451941 | 27 | 1 | 27 | 1 | 9999990008 |  | Трудозатраты рабочих | 1191 | 1013 | чел.-ч. | чел.-ч. | 1 | 0 | 476480486 | 2.31 | 0 | 0 | 0 | 0 | 0 | 0 | 0 | 0 | 1 | 1 | 1 | 1 | 0 | 1 | 0 | 0 | 0 | 2.31 |  | 1 | 2 | 38799969 | 1 | 0 | 44 | 0 | 0 | 0 | 0 | 0 | 0 | 0 | 0 | 0 | 0 | 0 | 0 | 0 | 0 | 0 | 0 | 0 | 0 | 0 | 0 | 0 | 0 | 2.2176 | 0 | 0 | 1 | 0 | 0
81 | 38799519 | 38799780 | 38464567 | 1 | 1 | 27 | 2 | 22.1-10-5 | СН-2012-2021.22. База. п.1-10-5 (101002) | Компрессоры с дизельным двигателем прицепные до 5 м3/мин | 1368 | 1011 | маш.-ч | маш.-ч | 1 | 0 | 734322642 | 0.14 | 0 | 744.2 | 423.17 | 0 | 0 | 744.2 | 423.17 | 0 | 1 | 1 | 1 | 1 | 0 | 1 | 0 | 0 | 0 | 0.14 |  | 0 | 2 | 38799970 | 1 | 0 | 45 | 0 | 0 | 0 | 0 | 0 | 0 | 0 | 0 | 0 | 0 | 0 | 0 | 0 | 0 | 0 | 0 | 0 | 0 | 0 | 0 | 0 | 0 | 0.1344 | 744.2 | 744.2 | 1 | 104.19 | 59.24
81 | 38799519 | 38799780 | 38465034 | 1 | 1 | 27 | 2 | 22.1-30-1 | СН-2012-2021.22. База. п.1-30-1 (301201) | Трамбовки пневматические | 1368 | 1011 | маш.-ч | маш.-ч | 1 | 0 | -1383996176 | 0.28 | 0 | 3.75 | 2.56 | 0 | 0 | 3.75 | 2.56 | 0 | 1 | 1 | 1 | 1 | 0 | 1 | 0 | 0 | 0 | 0.28 |  | 0 | 2 | 38799971 | 1 | 0 | 46 | 0 | 0 | 0 | 0 | 0 | 0 | 0 | 0 | 0 | 0 | 0 | 0 | 0 | 0 | 0 | 0 | 0 | 0 | 0 | 0 | 0 | 0 | 0.2688 | 3.75 | 3.75 | 1 | 1.05 | 0.72
81 | 38799519 | 38799780 | 38468294 | 1 | 1 | 27 | 3 | 21.3-3-19 | СН-2012-2021.21. База. Р.3, о.3, поз.19 | Смеси асфальтобетонные дорожные горячие мелкозернистые, марка II, тип В | 1348 | 1009 | т | т | 1000 | 0 | 1103439754 | 1.16 | 2562.79 | 0 | 0 | 0 | 2562.79 | 0 | 0 | 0 | 1 | 1 | 1 | 1 | 0 | 1 | 0 | 0 | 0 | 1.16 |  | 0 | 2 | 38799972 | 1 | 0 | 47 | 0 | 0 | 0 | 0 | 0 | 0 | 0 | 0 | 0 | 0 | 0 | 0 | 0 | 0 | 0 | 0 | 0 | 0 | 0 | 0 | 0 | 0 | 1.1136 | 2562.79 | 2562.79 | 1 | 2972.84 | 0
82 | 38799519 | 38799789 | 38451941 | 27 | 1 | 27 | 1 | 9999990008 |  | Трудозатраты рабочих | 1191 | 1013 | чел.-ч. | чел.-ч. | 1 | 0 | 476480486 | 18.44 | 0 | 0 | 0 | 0 | 0 | 0 | 0 | 0 | 1 | 1 | 1 | 1 | 0 | 1 | 0 | 0 | 0 | 18.44 |  | 1 | 2 | 38799973 | 1 | 0 | 48 | 0 | 0 | 0 | 0 | 0 | 0 | 0 | 0 | 0 | 0 | 0 | 0 | 0 | 0 | 0 | 0 | 0 | 0 | 0 | 0 | 0 | 0 | 17.7024 | 0 | 0 | 1 | 0 | 0
82 | 38799519 | 38799789 | 38464899 | 1 | 1 | 27 | 2 | 22.1-17-168 | СН-2012-2021.22. База. п.1-17-168 (266501) | Укладчики полимерных покрытий на игровых и спортивных площадках, производительность 10-50 м2/ч | 1368 | 1011 | маш.-ч | маш.-ч | 1 | 0 | 2028281919 | 2.64 | 0 | 531.41 | 373.56 | 0 | 0 | 531.41 | 373.56 | 0 | 1 | 1 | 1 | 1 | 0 | 1 | 0 | 0 | 0 | 2.64 |  | 0 | 2 | 38799974 | 1 | 0 | 49 | 0 | 0 | 0 | 0 | 0 | 0 | 0 | 0 | 0 | 0 | 0 | 0 | 0 | 0 | 0 | 0 | 0 | 0 | 0 | 0 | 0 | 0 | 2.5344 | 531.41 | 531.41 | 1 | 1402.92 | 986.2
82 | 38799519 | 38799789 | 38465122 | 1 | 1 | 27 | 2 | 22.1-30-102 | СН-2012-2021.22. База. п.1-30-102 (303704) | Дрели электрические, двухскоростные, мощностью 600 Вт | 1368 | 1011 | маш.-ч | маш.-ч | 1 | 0 | -1222982568 | 1.18 | 0 | 7.44 | 0.98 | 0 | 0 | 7.44 | 0.98 | 0 | 1 | 1 | 1 | 1 | 0 | 1 | 0 | 0 | 0 | 1.18 |  | 0 | 2 | 38799975 | 1 | 0 | 50 | 0 | 0 | 0 | 0 | 0 | 0 | 0 | 0 | 0 | 0 | 0 | 0 | 0 | 0 | 0 | 0 | 0 | 0 | 0 | 0 | 0 | 0 | 1.1328 | 7.44 | 7.44 | 1 | 8.78 | 1.16
82 | 38799519 | 38799789 | 38464324 | 1 | 1 | 27 | 2 | 22.1-4-8 | СН-2012-2021.22. База. п.1-4-8 (040201) | Погрузчики на автомобильном ходу, грузоподъемность до 1 т | 1368 | 1011 | маш.-ч | маш.-ч | 1 | 0 | -929482187 | 0.01 | 0 | 616.73 | 511.29 | 0 | 0 | 616.73 | 511.29 | 0 | 1 | 1 | 1 | 1 | 0 | 1 | 0 | 0 | 0 | 0.01 |  | 0 | 2 | 38799976 | 1 | 0 | 51 | 0 | 0 | 0 | 0 | 0 | 0 | 0 | 0 | 0 | 0 | 0 | 0 | 0 | 0 | 0 | 0 | 0 | 0 | 0 | 0 | 0 | 0 | 0.0096 | 616.73 | 616.73 | 1 | 6.17 | 5.11
82 | 38799519 | 38799789 | 38464508 | 1 | 1 | 27 | 2 | 22.1-6-68 | СН-2012-2021.22. База. п.1-6-68 (067203) | Растворосмесители стационарные, емкость до 250 л | 1368 | 1011 | маш.-ч | маш.-ч | 1 | 0 | 1948933241 | 2.64 | 0 | 454.31 | 405.68 | 0 | 0 | 454.31 | 405.68 | 0 | 1 | 1 | 1 | 1 | 0 | 1 | 0 | 0 | 0 | 2.64 |  | 0 | 2 | 38799977 | 1 | 0 | 52 | 0 | 0 | 0 | 0 | 0 | 0 | 0 | 0 | 0 | 0 | 0 | 0 | 0 | 0 | 0 | 0 | 0 | 0 | 0 | 0 | 0 | 0 | 2.5344 | 454.31 | 454.31 | 1 | 1199.38 | 1071
82 | 38799519 | 38799789 | 38467332 | 1 | 1 | 27 | 3 | 21.1-25-255 | СН-2012-2021.21. База. Р.1, о.25, поз.255 | Пленка полиэтиленовая, толщина 0,12 - 0,15 мм | 1327 | 1005 | м2 | м2 | 1 | 0 | -656702110 | 5.6 | 12.02 | 0 | 0 | 0 | 12.02 | 0 | 0 | 0 | 1 | 1 | 1 | 1 | 0 | 1 | 0 | 0 | 0 | 5.6 |  | 0 | 2 | 38799978 | 1 | 0 | 53 | 0 | 0 | 0 | 0 | 0 | 0 | 0 | 0 | 0 | 0 | 0 | 0 | 0 | 0 | 0 | 0 | 0 | 0 | 0 | 0 | 0 | 0 | 5.376 | 12.02 | 12.02 | 1 | 67.31 | 0
82 | 38799519 | 38799789 | 38467419 | 1 | 1 | 27 | 3 | 21.1-25-343 | СН-2012-2021.21. База. Р.1, о.25, поз.343 | Скипидар живичный | 1348 | 1009 | т | т | 1000 | 0 | 2135985724 | 0.00315 | 343020.03 | 0 | 0 | 0 | 343020.03 | 0 | 0 | 0 | 1 | 1 | 1 | 1 | 0 | 1 | 0 | 0 | 0 | 0.00315 |  | 0 | 2 | 38799979 | 1 | 0 | 54 | 0 | 0 | 0 | 0 | 0 | 0 | 0 | 0 | 0 | 0 | 0 | 0 | 0 | 0 | 0 | 0 | 0 | 0 | 0 | 0 | 0 | 0 | 0.003024 | 343020.03 | 343020.03 | 1 | 1080.51 | 0
82 | 38799519 | 38799789 | 38467636 | 1 | 1 | 27 | 3 | 21.1-25-769 | СН-2012-2021.21. База. Р.1, о.25, поз.769 | Крошка резиновая гранулированная, фракция 2-3 мм | 1346 | 1009 | кг | кг | 1 | 0 | -78256104 | 735 | 17.77 | 0 | 0 | 0 | 17.77 | 0 | 0 | 0 | 1 | 1 | 1 | 1 | 0 | 1 | 0 | 0 | 0 | 735 |  | 0 | 2 | 38799980 | 1 | 0 | 55 | 0 | 0 | 0 | 0 | 0 | 0 | 0 | 0 | 0 | 0 | 0 | 0 | 0 | 0 | 0 | 0 | 0 | 0 | 0 | 0 | 0 | 0 | 705.6 | 17.77 | 17.77 | 1 | 13060.95 | 0
82 | 38799519 | 38799789 | 38467643 | 1 | 1 | 27 | 3 | 21.1-25-776 | СН-2012-2021.21. База. Р.1, о.25, поз.776 | Средство связующее универсальное полиуретановое на основе резиновой и каучуковой крошки для устройства высокопрочных эластичных покрытий | 1346 | 1009 | кг | кг | 1 | 0 | 1434584530 | 241.5 | 202.34 | 0 | 0 | 0 | 202.34 | 0 | 0 | 0 | 1 | 1 | 1 | 1 | 0 | 1 | 0 | 0 | 0 | 241.5 |  | 0 | 2 | 38799981 | 1 | 0 | 56 | 0 | 0 | 0 | 0 | 0 | 0 | 0 | 0 | 0 | 0 | 0 | 0 | 0 | 0 | 0 | 0 | 0 | 0 | 0 | 0 | 0 | 0 | 231.84 | 202.34 | 202.34 | 1 | 48865.11 | 0
82 | 38799519 | 38799789 | 38465610 | 1 | 1 | 27 | 3 | 21.1-6-101 | СН-2012-2021.21. База. Р.1, о.6, поз.101 | Пигменты сухие для красок, кислотный желтый | 1348 | 1009 | т | т | 1000 | 0 | -629368275 | 0.0525 | 748299.67 | 0 | 0 | 0 | 748299.67 | 0 | 0 | 0 | 1 | 1 | 1 | 1 | 0 | 1 | 0 | 0 | 0 | 0.0525 |  | 0 | 2 | 38799982 | 1 | 0 | 57 | 0 | 0 | 0 | 0 | 0 | 0 | 0 | 0 | 0 | 0 | 0 | 0 | 0 | 0 | 0 | 0 | 0 | 0 | 0 | 0 | 0 | 0 | 0.0504 | 748299.67 | 748299.67 | 1 | 39285.73 | 0
83 | 38799519 | 38799810 | 38451941 | 27 | 1 | 27 | 1 | 9999990008 |  | Трудозатраты рабочих | 1191 | 1013 | чел.-ч. | чел.-ч. | 1 | 0 | 476480486 | 582 | 0 | 0 | 0 | 0 | 0 | 0 | 0 | 0 | 1 | 1 | 1 | 1 | 0 | 1 | 0 | 0 | 0 | 582 |  | 1 | 2 | 38799983 | 1 | 0 | 58 | 0 | 0 | 0 | 0 | 0 | 0 | 0 | 0 | 0 | 0 | 0 | 0 | 0 | 0 | 0 | 0 | 0 | 0 | 0 | 0 | 0 | 0 | 1.3968 | 0 | 0 | 1 | 0 | 0
84 | 38799519 | 38799813 | 38451941 | 27 | 1 | 27 | 1 | 9999990008 |  | Трудозатраты рабочих | 1191 | 1013 | чел.-ч. | чел.-ч. | 1 | 0 | 476480486 | 155.25 | 0 | 0 | 0 | 0 | 0 | 0 | 0 | 0 | 1 | 1 | 1 | 1 | 0 | 1 | 0 | 0 | 0 | 155.25 |  | 1 | 2 | 38799984 | 1 | 0 | 59 | 0 | 0 | 0 | 0 | 0 | 0 | 0 | 0 | 0 | 0 | 0 | 0 | 0 | 0 | 0 | 0 | 0 | 0 | 0 | 0 | 0 | 0 | 0.02484 | 0 | 0 | 1 | 0 | 0
84 | 38799519 | 38799813 | 38464496 | 1 | 1 | 27 | 2 | 22.1-6-51 | СН-2012-2021.22. База. п.1-6-51 (069401) | Вибраторы поверхностные | 1368 | 1011 | маш.-ч | маш.-ч | 1 | 0 | -192782718 | 7.41 | 0 | 3.84 | 0.01 | 0 | 0 | 3.84 | 0.01 | 0 | 1 | 1 | 1 | 1 | 0 | 1 | 0 | 0 | 0 | 7.41 |  | 0 | 2 | 38799985 | 1 | 0 | 60 | 0 | 0 | 0 | 0 | 0 | 0 | 0 | 0 | 0 | 0 | 0 | 0 | 0 | 0 | 0 | 0 | 0 | 0 | 0 | 0 | 0 | 0 | 0.0011856 | 3.84 | 3.84 | 1 | 28.45 | 0.07
84 | 38799519 | 38799813 | 38466934 | 1 | 1 | 27 | 3 | 21.1-20-17 | СН-2012-2021.21. База. Р.1, о.20, поз.17 | Мешковина | 1327 | 1005 | м2 | м2 | 1 | 0 | -1493859615 | 250 | 91.89 | 0 | 0 | 0 | 91.89 | 0 | 0 | 0 | 1 | 1 | 1 | 1 | 0 | 1 | 0 | 0 | 0 | 250 |  | 0 | 2 | 38799986 | 1 | 0 | 61 | 0 | 0 | 0 | 0 | 0 | 0 | 0 | 0 | 0 | 0 | 0 | 0 | 0 | 0 | 0 | 0 | 0 | 0 | 0 | 0 | 0 | 0 | 0.04 | 91.89 | 91.89 | 1 | 22972.5 | 0
84 | 38799519 | 38799813 | 38467111 | 1 | 1 | 27 | 3 | 21.1-25-13 | СН-2012-2021.21. База. Р.1, о.25, поз.13 | Вода | 1339 | 1007 | м3 | м3 | 1 | 0 | 2028445372 | 1.75 | 35.25 | 0 | 0 | 0 | 35.25 | 0 | 0 | 0 | 1 | 1 | 1 | 1 | 0 | 1 | 0 | 0 | 0 | 1.75 |  | 0 | 2 | 38799987 | 1 | 0 | 62 | 0 | 0 | 0 | 0 | 0 | 0 | 0 | 0 | 0 | 0 | 0 | 0 | 0 | 0 | 0 | 0 | 0 | 0 | 0 | 0 | 0 | 0 | 0.00028 | 35.25 | 35.25 | 1 | 61.69 | 0
84 | 38799519 | 38799813 | 38468075 | 1 | 1 | 27 | 3 | 21.3-1-64 | СН-2012-2021.21. База. Р.3, о.1, поз.64 | Смеси бетонные, БСГ, тяжелого бетона на гранитном щебне, класс прочности: В7,5 (М100); П3, фракция 5-20 | 1339 | 1007 | м3 | м3 | 1 | 0 | 339861588 | 102 | 3247.23 | 0 | 0 | 0 | 3247.23 | 0 | 0 | 0 | 1 | 1 | 1 | 1 | 0 | 1 | 0 | 0 | 0 | 102 |  | 0 | 2 | 38799988 | 1 | 0 | 63 | 0 | 0 | 0 | 0 | 0 | 0 | 0 | 0 | 0 | 0 | 0 | 0 | 0 | 0 | 0 | 0 | 0 | 0 | 0 | 0 | 0 | 0 | 0.01632 | 3247.23 | 3247.23 | 1 | 331217.46 | 0
85 | 38799519 | 38799833 | 38451941 | 27 | 1 | 27 | 1 | 9999990008 |  | Трудозатраты рабочих | 1191 | 1013 | чел.-ч. | чел.-ч. | 1 | 0 | 476480486 | 48.88 | 0 | 0 | 0 | 0 | 0 | 0 | 0 | 0 | 1 | 1 | 1 | 1 | 0 | 1 | 0 | 0 | 0 | 48.88 |  | 1 | 2 | 38799994 | 1 | 0 | 64 | 0 | 0 | 0 | 0 | 0 | 0 | 0 | 0 | 0 | 0 | 0 | 0 | 0 | 0 | 0 | 0 | 0 | 0 | 0 | 0 | 0 | 0 | 32.7579 | 0 | 0 | 1 | 0 | 0
85 | 38799519 | 38799833 | 38464664 | 1 | 1 | 27 | 2 | 22.1-13-14 | СН-2012-2021.22. База. п.1-13-14 (136001) | Установки для сварки ручной дуговой (постоянного тока) | 1368 | 1011 | маш.-ч | маш.-ч | 1 | 0 | -1522739878 | 10.11 | 0 | 27.21 | 0.13 | 0 | 0 | 27.21 | 0.13 | 0 | 1 | 1 | 1 | 1 | 0 | 1 | 0 | 0 | 0 | 10.11 |  | 0 | 2 | 38799995 | 1 | 0 | 65 | 0 | 0 | 0 | 0 | 0 | 0 | 0 | 0 | 0 | 0 | 0 | 0 | 0 | 0 | 0 | 0 | 0 | 0 | 0 | 0 | 0 | 0 | 6.7754 | 27.21 | 27.21 | 1 | 275.09 | 1.31
85 | 38799519 | 38799833 | 38465907 | 1 | 1 | 27 | 3 | 21.1-10-47 | СН-2012-2021.21. База. Р.1, о.10, поз.47 | Профили стальные электросварные квадратного сечения трубчатые, размер стороны 80 мм, толщина стенки 3-6 мм | 1348 | 1009 | т | т | 1000 | 0 | 209443868 | 1 | 37329.29 | 0 | 0 | 0 | 37329.29 | 0 | 0 | 0 | 1 | 1 | 1 | 1 | 0 | 0 | 0 | 0 | 0 | 1 |  | 0 | 1 | -1 | 0 | 0 |  | 0 | 0 | 0 | 0 | 0 | 0 | 0 | 0 | 0 | 0 | 0 | 0 | 0 | 0 | 0 | 0 | 0 | 0 | 0 | 0 | 0 | 0 | 0.67017 | 37329.29 | 37329.29 | 1 | 37329.29 | 0
85 | 38799519 | 38799833 | 38467018 | 1 | 1 | 27 | 3 | 21.1-23-9 | СН-2012-2021.21. База. Р.1, о.23, поз.9 | Электроды, тип Э-42, 46, 50, диаметр 4 - 6 мм | 1348 | 1009 | т | т | 1000 | 0 | -941081254 | 0.007 | 110781.14 | 0 | 0 | 0 | 110781.14 | 0 | 0 | 0 | 1 | 1 | 1 | 1 | 0 | 1 | 0 | 0 | 0 | 0.007 |  | 0 | 2 | 38799996 | 1 | 0 | 66 | 0 | 0 | 0 | 0 | 0 | 0 | 0 | 0 | 0 | 0 | 0 | 0 | 0 | 0 | 0 | 0 | 0 | 0 | 0 | 0 | 0 | 0 | 0.0046912 | 110781.14 | 110781.14 | 1 | 775.47 | 0
85 | 38799519 | 38799833 | 38469099 | 1 | 1 | 27 | 3 | 21.6-1-17 | СН-2012-2021.21. База. Р.6, о.1, поз.17 | Конструктивные эл-ты вспом.назн.,эл-ты крепл.подвес. потолков,трубопр.,воздухов.,закл.детали,детали крепл.стен.панелей,ворот,переплетов решеток,массой не более 50 кг, с преобл.проф.проката, с отверстиями собираемые из двух и более деталей | 1348 | 1009 | т | т | 1000 | 0 | 2073736509 | 1 | 80328.74 | 0 | 0 | 0 | 80328.74 | 0 | 0 | 0 | 1 | 1 | 1 | 1 | 0 | 1 | 0 | 0 | 0 | 1 |  | 0 | 2 | 38799997 | 1 | 0 | 67 | 0 | 0 | 0 | 0 | 0 | 0 | 0 | 0 | 0 | 0 | 0 | 0 | 0 | 0 | 0 | 0 | 0 | 0 | 0 | 0 | 0 | 0 | 0.67017 | 80328.74 | 80328.74 | 1 | 80328.74 | 0
85 | 38799519 | 38799833 | 38469099 | 1 | 1 | 27 | 3 | 21.6-1-17 | СН-2012-2021.21. База. Р.6, о.1, поз.17 | Конструктивные эл-ты вспом.назн.,эл-ты крепл.подвес. потолков,трубопр.,воздухов.,закл.детали,детали крепл.стен.панелей,ворот,переплетов решеток,массой не более 50 кг, с преобл.проф.проката, с отверстиями собираемые из двух и более деталей | 1348 | 1009 | т | т | 1000 | 0 | 2073736509 | -1 | 80328.74 | 0 | 0 | 0 | 80328.74 | 0 | 0 | 0 | 1 | 1 | 1 | 1 | 0 | 0 | 0 | 0 | 0 | -1 |  | 0 | 1 | -1 | 0 | 0 |  | 0 | 0 | 0 | 0 | 0 | 0 | 0 | 0 | 0 | 0 | 0 | 0 | 0 | 0 | 0 | 0 | 0 | 0 | 0 | 0 | 0 | 0 | -0.67017 | 80328.74 | 80328.74 | 1 | -80328.74 | 0
88 | 38799519 | 38799842 | 38451941 | 27 | 1 | 27 | 1 | 9999990008 |  | Трудозатраты рабочих | 1191 | 1013 | чел.-ч. | чел.-ч. | 1 | 0 | 476480486 | 126.5 | 0 | 0 | 0 | 0 | 0 | 0 | 0 | 0 | 1 | 1 | 1 | 1 | 0 | 1 | 0 | 0 | 0 | 126.5 |  | 1 | 2 | 38799998 | 1 | 0 | 68 | 0 | 0 | 0 | 0 | 0 | 0 | 0 | 0 | 0 | 0 | 0 | 0 | 0 | 0 | 0 | 0 | 0 | 0 | 0 | 0 | 0 | 0 | 140.8034 | 0 | 0 | 1 | 0 | 0
88 | 38799519 | 38799842 | 38464664 | 1 | 1 | 27 | 2 | 22.1-13-14 | СН-2012-2021.22. База. п.1-13-14 (136001) | Установки для сварки ручной дуговой (постоянного тока) | 1368 | 1011 | маш.-ч | маш.-ч | 1 | 0 | -1522739878 | 53.75 | 0 | 27.21 | 0.13 | 0 | 0 | 27.21 | 0.13 | 0 | 1 | 1 | 1 | 1 | 0 | 1 | 0 | 0 | 0 | 53.75 |  | 0 | 2 | 38799999 | 1 | 0 | 69 | 0 | 0 | 0 | 0 | 0 | 0 | 0 | 0 | 0 | 0 | 0 | 0 | 0 | 0 | 0 | 0 | 0 | 0 | 0 | 0 | 0 | 0 | 59.8275 | 27.21 | 27.21 | 1 | 1462.54 | 6.99
88 | 38799519 | 38799842 | 38464666 | 1 | 1 | 27 | 2 | 22.1-13-16 | СН-2012-2021.22. База. п.1-13-16 (136301) | Аппараты для газовой сварки и резки | 1368 | 1011 | маш.-ч | маш.-ч | 1 | 0 | 1013184309 | 1.12 | 0 | 6.29 | 0.14 | 0 | 0 | 6.29 | 0.14 | 0 | 1 | 1 | 1 | 1 | 0 | 1 | 0 | 0 | 0 | 1.12 |  | 0 | 2 | 38800000 | 1 | 0 | 70 | 0 | 0 | 0 | 0 | 0 | 0 | 0 | 0 | 0 | 0 | 0 | 0 | 0 | 0 | 0 | 0 | 0 | 0 | 0 | 0 | 0 | 0 | 1.2466 | 6.29 | 6.29 | 1 | 7.04 | 0.16
88 | 38799519 | 38799842 | 38465122 | 1 | 1 | 27 | 2 | 22.1-30-102 | СН-2012-2021.22. База. п.1-30-102 (303704) | Дрели электрические, двухскоростные, мощностью 600 Вт | 1368 | 1011 | маш.-ч | маш.-ч | 1 | 0 | -1222982568 | 0.38 | 0 | 7.44 | 0.98 | 0 | 0 | 7.44 | 0.98 | 0 | 1 | 1 | 1 | 1 | 0 | 1 | 0 | 0 | 0 | 0.38 |  | 0 | 2 | 38800001 | 1 | 0 | 71 | 0 | 0 | 0 | 0 | 0 | 0 | 0 | 0 | 0 | 0 | 0 | 0 | 0 | 0 | 0 | 0 | 0 | 0 | 0 | 0 | 0 | 0 | 0.42297 | 7.44 | 7.44 | 1 | 2.83 | 0.37
88 | 38799519 | 38799842 | 38465050 | 1 | 1 | 27 | 2 | 22.1-30-19 | СН-2012-2021.22. База. п.1-30-19 (305001) | Машины шлифовальные электрические | 1368 | 1011 | маш.-ч | маш.-ч | 1 | 0 | -952080715 | 0.5 | 0 | 5.94 | 0.02 | 0 | 0 | 5.94 | 0.02 | 0 | 1 | 1 | 1 | 1 | 0 | 1 | 0 | 0 | 0 | 0.5 |  | 0 | 2 | 38800002 | 1 | 0 | 72 | 0 | 0 | 0 | 0 | 0 | 0 | 0 | 0 | 0 | 0 | 0 | 0 | 0 | 0 | 0 | 0 | 0 | 0 | 0 | 0 | 0 | 0 | 0.55654 | 5.94 | 5.94 | 1 | 2.97 | 0.01
88 | 38799519 | 38799842 | 38465068 | 1 | 1 | 27 | 2 | 22.1-30-37 | СН-2012-2021.22. База. п.1-30-37 (307101) | Станки сверлильные | 1368 | 1011 | маш.-ч | маш.-ч | 1 | 0 | 1694277110 | 3 | 0 | 11.26 | 5.26 | 0 | 0 | 11.26 | 5.26 | 0 | 1 | 1 | 1 | 1 | 0 | 1 | 0 | 0 | 0 | 3 |  | 0 | 2 | 38800003 | 1 | 0 | 73 | 0 | 0 | 0 | 0 | 0 | 0 | 0 | 0 | 0 | 0 | 0 | 0 | 0 | 0 | 0 | 0 | 0 | 0 | 0 | 0 | 0 | 0 | 3.3392 | 11.26 | 11.26 | 1 | 33.78 | 15.78
88 | 38799519 | 38799842 | 38465091 | 1 | 1 | 27 | 2 | 22.1-30-64 | СН-2012-2021.22. База. п.1-30-64 (331001) | Пресс-ножницы комбинированные | 1368 | 1011 | маш.-ч | маш.-ч | 1 | 0 | 1877342720 | 1 | 0 | 364.4 | 325.58 | 0 | 0 | 364.4 | 325.58 | 0 | 1 | 1 | 1 | 1 | 0 | 1 | 0 | 0 | 0 | 1 |  | 0 | 2 | 38800004 | 1 | 0 | 74 | 0 | 0 | 0 | 0 | 0 | 0 | 0 | 0 | 0 | 0 | 0 | 0 | 0 | 0 | 0 | 0 | 0 | 0 | 0 | 0 | 0 | 0 | 1.1131 | 364.4 | 364.4 | 1 | 364.4 | 325.58
88 | 38799519 | 38799842 | 38467018 | 1 | 1 | 27 | 3 | 21.1-23-9 | СН-2012-2021.21. База. Р.1, о.23, поз.9 | Электроды, тип Э-42, 46, 50, диаметр 4 - 6 мм | 1348 | 1009 | т | т | 1000 | 0 | -941081254 | 0.019 | 110781.14 | 0 | 0 | 0 | 110781.14 | 0 | 0 | 0 | 1 | 1 | 1 | 1 | 0 | 1 | 0 | 0 | 0 | 0.019 |  | 0 | 2 | 38800005 | 1 | 0 | 75 | 0 | 0 | 0 | 0 | 0 | 0 | 0 | 0 | 0 | 0 | 0 | 0 | 0 | 0 | 0 | 0 | 0 | 0 | 0 | 0 | 0 | 0 | 0.021148 | 110781.14 | 110781.14 | 1 | 2104.84 | 0
88 | 38799519 | 38799842 | 38465401 | 1 | 1 | 27 | 3 | 21.1-4-10 | СН-2012-2021.21. База. Р.1, о.4, поз.10 | Кислород технический газообразный | 1339 | 1007 | м3 | м3 | 1 | 0 | -617769218 | 0.6 | 53.38 | 0 | 0 | 0 | 53.38 | 0 | 0 | 0 | 1 | 1 | 1 | 1 | 0 | 1 | 0 | 0 | 0 | 0.6 |  | 0 | 2 | 38800006 | 1 | 0 | 76 | 0 | 0 | 0 | 0 | 0 | 0 | 0 | 0 | 0 | 0 | 0 | 0 | 0 | 0 | 0 | 0 | 0 | 0 | 0 | 0 | 0 | 0 | 0.66784 | 53.38 | 53.38 | 1 | 32.03 | 0
88 | 38799519 | 38799842 | 38465422 | 1 | 1 | 27 | 3 | 21.1-4-31 | СН-2012-2021.21. База. Р.1, о.4, поз.31 | Пропан-бутан газообразный | 1339 | 1007 | м3 | м3 | 1 | 0 | -611409894 | 0.2 | 32.52 | 0 | 0 | 0 | 32.52 | 0 | 0 | 0 | 1 | 1 | 1 | 1 | 0 | 1 | 0 | 0 | 0 | 0.2 |  | 0 | 2 | 38800007 | 1 | 0 | 77 | 0 | 0 | 0 | 0 | 0 | 0 | 0 | 0 | 0 | 0 | 0 | 0 | 0 | 0 | 0 | 0 | 0 | 0 | 0 | 0 | 0 | 0 | 0.22261 | 32.52 | 32.52 | 1 | 6.5 | 0
88 | 38799519 | 38799842 | 38468341 | 1 | 1 | 27 | 3 | 21.3-4-28 | СН-2012-2021.21. База. Р.3, о.4, поз.28 | Арматурные заготовки (стержни, хомуты и т.п.), не собранные в каркасы или сетки, углеродистая сталь общего назначения (жесткая арматура), профильная | 1348 | 1009 | т | т | 1000 | 0 | 135110903 | 1.06 | 35483.61 | 0 | 0 | 0 | 35483.61 | 0 | 0 | 0 | 1 | 1 | 1 | 1 | 0 | 1 | 0 | 0 | 0 | 1.06 |  | 0 | 2 | 38800008 | 1 | 0 | 78 | 0 | 0 | 0 | 0 | 0 | 0 | 0 | 0 | 0 | 0 | 0 | 0 | 0 | 0 | 0 | 0 | 0 | 0 | 0 | 0 | 0 | 0 | 1.1799 | 35483.61 | 35483.61 | 1 | 37612.63 | 0
89 | 38799519 | 38799865 | 38451941 | 27 | 1 | 27 | 1 | 9999990008 |  | Трудозатраты рабочих | 1191 | 1013 | чел.-ч. | чел.-ч. | 1 | 0 | 476480486 | 87.4 | 0 | 0 | 0 | 0 | 0 | 0 | 0 | 0 | 1 | 1 | 1 | 1 | 0 | 1 | 0 | 0 | 0 | 87.4 |  | 1 | 2 | 38800009 | 1 | 0 | 79 | 0 | 0 | 0 | 0 | 0 | 0 | 0 | 0 | 0 | 0 | 0 | 0 | 0 | 0 | 0 | 0 | 0 | 0 | 0 | 0 | 0 | 0 | 97.2823 | 0 | 0 | 1 | 0 | 0
89 | 38799519 | 38799865 | 38464342 | 1 | 1 | 27 | 2 | 22.1-4-31 | СН-2012-2021.22. База. п.1-4-31 (042903) | Лебедки электрические, грузоподъемность до 1,5 т | 1368 | 1011 | маш.-ч | маш.-ч | 1 | 0 | -204835879 | 19 | 0 | 31 | 1.35 | 0 | 0 | 31 | 1.35 | 0 | 1 | 1 | 1 | 1 | 0 | 1 | 0 | 0 | 0 | 19 |  | 0 | 2 | 38800010 | 1 | 0 | 80 | 0 | 0 | 0 | 0 | 0 | 0 | 0 | 0 | 0 | 0 | 0 | 0 | 0 | 0 | 0 | 0 | 0 | 0 | 0 | 0 | 0 | 0 | 21.1483 | 31 | 31 | 1 | 589 | 25.65
89 | 38799519 | 38799865 | 38466161 | 1 | 1 | 27 | 3 | 21.1-11-21 | СН-2012-2021.21. База. Р.1, о.11, поз.21 | Болты строительные черные с гайками и шайбами (10х100мм) | 1348 | 1009 | т | т | 1000 | 0 | -1356276541 | 0.0033 | 105084.63 | 0 | 0 | 0 | 105084.63 | 0 | 0 | 0 | 1 | 1 | 1 | 1 | 0 | 1 | 0 | 0 | 0 | 0.0033 |  | 0 | 2 | 38800011 | 1 | 0 | 81 | 0 | 0 | 0 | 0 | 0 | 0 | 0 | 0 | 0 | 0 | 0 | 0 | 0 | 0 | 0 | 0 | 0 | 0 | 0 | 0 | 0 | 0 | 0.0036731 | 105084.63 | 105084.63 | 1 | 346.78 | 0
89 | 38799519 | 38799865 | 38467018 | 1 | 1 | 27 | 3 | 21.1-23-9 | СН-2012-2021.21. База. Р.1, о.23, поз.9 | Электроды, тип Э-42, 46, 50, диаметр 4 - 6 мм | 1348 | 1009 | т | т | 1000 | 0 | -941081254 | 0.0014 | 110781.14 | 0 | 0 | 0 | 110781.14 | 0 | 0 | 0 | 1 | 1 | 1 | 1 | 0 | 1 | 0 | 0 | 0 | 0.0014 |  | 0 | 2 | 38800012 | 1 | 0 | 82 | 0 | 0 | 0 | 0 | 0 | 0 | 0 | 0 | 0 | 0 | 0 | 0 | 0 | 0 | 0 | 0 | 0 | 0 | 0 | 0 | 0 | 0 | 0.0015583 | 110781.14 | 110781.14 | 1 | 155.09 | 0
89 | 38799519 | 38799865 | 38469133 | 1 | 1 | 27 | 3 | 21.6-1-52 | СН-2012-2021.21. База. Р.6, о.1, поз.52 | Отдельные конструктивные элементы с преобладанием горячекатаных профилей, средняя масса сборочной единицы от 0,51 до 1,0 т | 1348 | 1009 | т | т | 1000 | 0 | 485376408 | 1 | 75026.56 | 0 | 0 | 0 | 75026.56 | 0 | 0 | 0 | 1 | 1 | 1 | 1 | 0 | 1 | 0 | 0 | 0 | 1 |  | 0 | 2 | 38800013 | 1 | 0 | 83 | 0 | 0 | 0 | 0 | 0 | 0 | 0 | 0 | 0 | 0 | 0 | 0 | 0 | 0 | 0 | 0 | 0 | 0 | 0 | 0 | 0 | 0 | 1.1131 | 75026.56 | 75026.56 | 1 | 75026.56 | 0
90 | 38799519 | 38799876 | 38451941 | 27 | 1 | 27 | 1 | 9999990008 |  | Трудозатраты рабочих | 1191 | 1013 | чел.-ч. | чел.-ч. | 1 | 0 | 476480486 | 74.29 | 0 | 0 | 0 | 0 | 0 | 0 | 0 | 0 | 1 | 1 | 1 | 1 | 0 | 1 | 0 | 0 | 0 | 74.29 |  | 1 | 2 | 38800014 | 1 | 0 | 84 | 0 | 0 | 0 | 0 | 0 | 0 | 0 | 0 | 0 | 0 | 0 | 0 | 0 | 0 | 0 | 0 | 0 | 0 | 0 | 0 | 0 | 0 | 66.861 | 0 | 0 | 1 | 0 | 0
90 | 38799519 | 38799876 | 38465559 | 1 | 1 | 27 | 3 | 21.1-6-46 | СН-2012-2021.21. База. Р.1, о.6, поз.46 | Краски масляные жидкотертые цветные (готовые к употреблению) для наружных и внутренних работ, марка МА-15, сурик железный для окраски по металлу | 1348 | 1009 | т | т | 1000 | 0 | -1496551476 | 0.0246 | 81012.06 | 0 | 0 | 0 | 81012.06 | 0 | 0 | 0 | 1 | 1 | 1 | 1 | 0 | 1 | 0 | 0 | 0 | 0.0246 |  | 0 | 2 | 38800015 | 1 | 0 | 85 | 0 | 0 | 0 | 0 | 0 | 0 | 0 | 0 | 0 | 0 | 0 | 0 | 0 | 0 | 0 | 0 | 0 | 0 | 0 | 0 | 0 | 0 | 0.02214 | 81012.06 | 81012.06 | 1 | 1992.9 | 0
90 | 38799519 | 38799876 | 38465600 | 1 | 1 | 27 | 3 | 21.1-6-90 | СН-2012-2021.21. База. Р.1, о.6, поз.90 | Олифа для окраски комбинированная "Оксоль" | 1346 | 1009 | кг | кг | 1 | 0 | 1572261892 | 2.7 | 78.18 | 0 | 0 | 0 | 78.18 | 0 | 0 | 0 | 1 | 1 | 1 | 1 | 0 | 1 | 0 | 0 | 0 | 2.7 |  | 0 | 2 | 38800016 | 1 | 0 | 86 | 0 | 0 | 0 | 0 | 0 | 0 | 0 | 0 | 0 | 0 | 0 | 0 | 0 | 0 | 0 | 0 | 0 | 0 | 0 | 0 | 0 | 0 | 2.43 | 78.18 | 78.18 | 1 | 211.09 | 0
91 | 38799519 | 38799883 | 38451941 | 27 | 1 | 27 | 1 | 9999990008 |  | Трудозатраты рабочих | 1191 | 1013 | чел.-ч. | чел.-ч. | 1 | 0 | 476480486 | 91 | 0 | 0 | 0 | 0 | 0 | 0 | 0 | 0 | 1 | 1 | 1 | 1 | 0 | 1 | 0 | 0 | 0 | 91 |  | 1 | 2 | 38800017 | 1 | 0 | 87 | 0 | 0 | 0 | 0 | 0 | 0 | 0 | 0 | 0 | 0 | 0 | 0 | 0 | 0 | 0 | 0 | 0 | 0 | 0 | 0 | 0 | 0 | 129.6204 | 0 | 0 | 1 | 0 | 0
91 | 38799519 | 38799883 | 38465122 | 1 | 1 | 27 | 2 | 22.1-30-102 | СН-2012-2021.22. База. п.1-30-102 (303704) | Дрели электрические, двухскоростные, мощностью 600 Вт | 1368 | 1011 | маш.-ч | маш.-ч | 1 | 0 | -1222982568 | 11.96 | 0 | 7.44 | 0.98 | 0 | 0 | 7.44 | 0.98 | 0 | 1 | 1 | 1 | 1 | 0 | 1 | 0 | 0 | 0 | 11.96 |  | 0 | 2 | 38800018 | 1 | 0 | 88 | 0 | 0 | 0 | 0 | 0 | 0 | 0 | 0 | 0 | 0 | 0 | 0 | 0 | 0 | 0 | 0 | 0 | 0 | 0 | 0 | 0 | 0 | 17.0358 | 7.44 | 7.44 | 1 | 88.98 | 11.72
91 | 38799519 | 38799883 | 38465064 | 1 | 1 | 27 | 2 | 22.1-30-33 | СН-2012-2021.22. База. п.1-30-33 (306701) | Лобзики электрические | 1368 | 1011 | маш.-ч | маш.-ч | 1 | 0 | -1882981761 | 2.05 | 0 | 4.58 | 0.01 | 0 | 0 | 4.58 | 0.01 | 0 | 1 | 1 | 1 | 1 | 0 | 1 | 0 | 0 | 0 | 2.05 |  | 0 | 2 | 38800019 | 1 | 0 | 89 | 0 | 0 | 0 | 0 | 0 | 0 | 0 | 0 | 0 | 0 | 0 | 0 | 0 | 0 | 0 | 0 | 0 | 0 | 0 | 0 | 0 | 0 | 2.92 | 4.58 | 4.58 | 1 | 9.39 | 0.02
91 | 38799519 | 38799883 | 38465084 | 1 | 1 | 27 | 2 | 22.1-30-56 | СН-2012-2021.22. База. п.1-30-56 (309101) | Шуруповерты | 1368 | 1011 | маш.-ч | маш.-ч | 1 | 0 | -1816839109 | 2.4 | 0 | 5.08 | 0.01 | 0 | 0 | 5.08 | 0.01 | 0 | 1 | 1 | 1 | 1 | 0 | 1 | 0 | 0 | 0 | 2.4 |  | 0 | 2 | 38800020 | 1 | 0 | 90 | 0 | 0 | 0 | 0 | 0 | 0 | 0 | 0 | 0 | 0 | 0 | 0 | 0 | 0 | 0 | 0 | 0 | 0 | 0 | 0 | 0 | 0 | 3.4186 | 5.08 | 5.08 | 1 | 12.19 | 0.02
91 | 38799519 | 38799883 | 38466764 | 1 | 1 | 27 | 3 | 21.1-15-275 | СН-2012-2021.21. База. Р.1, о.15, поз.275 | Ленты герметизирующие алюминиевые самоклеящиеся для сотового поликарбоната толщиной 8 мм, ширина 25 мм, сплошные | 1301 | 1003 | м | м | 1 | 0 | 867992357 | 43.73 | 16.09 | 0 | 0 | 0 | 16.09 | 0 | 0 | 0 | 1 | 1 | 1 | 1 | 0 | 1 | 0 | 0 | 0 | 43.73 |  | 0 | 2 | 38800021 | 1 | 0 | 91 | 0 | 0 | 0 | 0 | 0 | 0 | 0 | 0 | 0 | 0 | 0 | 0 | 0 | 0 | 0 | 0 | 0 | 0 | 0 | 0 | 0 | 0 | 62.289 | 16.09 | 16.09 | 1 | 703.62 | 0
91 | 38799519 | 38799883 | 38466765 | 1 | 1 | 27 | 3 | 21.1-15-276 | СН-2012-2021.21. База. Р.1, о.15, поз.276 | Ленты герметизирующие алюминиевые самоклеящиеся для сотового поликарбоната толщиной 8 мм, ширина 25 мм, перфорированные | 1301 | 1003 | м | м | 1 | 0 | 1705929729 | 43.73 | 32.99 | 0 | 0 | 0 | 32.99 | 0 | 0 | 0 | 1 | 1 | 1 | 1 | 0 | 1 | 0 | 0 | 0 | 43.73 |  | 0 | 2 | 38800022 | 1 | 0 | 92 | 0 | 0 | 0 | 0 | 0 | 0 | 0 | 0 | 0 | 0 | 0 | 0 | 0 | 0 | 0 | 0 | 0 | 0 | 0 | 0 | 0 | 0 | 62.289 | 32.99 | 32.99 | 1 | 1442.65 | 0
91 | 38799519 | 38799883 | 38467857 | 1 | 1 | 27 | 3 | 21.1-25-1002 | СН-2012-2021.21. База. Р.1, о.25, поз.1002 | Пластик поликарбонатный ячеистый для остекления, толщина 10 мм | 1327 | 1005 | м2 | м2 | 1 | 0 | -1899152458 | 101.5 | 245.08 | 0 | 0 | 0 | 245.08 | 0 | 0 | 0 | 1 | 1 | 1 | 1 | 0 | 1 | 0 | 0 | 0 | 101.5 |  | 0 | 2 | 38800023 | 1 | 0 | 93 | 0 | 0 | 0 | 0 | 0 | 0 | 0 | 0 | 0 | 0 | 0 | 0 | 0 | 0 | 0 | 0 | 0 | 0 | 0 | 0 | 0 | 0 | 144.5766 | 245.08 | 245.08 | 1 | 24875.62 | 0
91 | 38799519 | 38799883 | 38467859 | 1 | 1 | 27 | 3 | 21.1-25-1004 | СН-2012-2021.21. База. Р.1, о.25, поз.1004 | Профили поликарбонатные торцевые для сотового поликарбоната толщиной 10 мм | 1301 | 1003 | м | м | 1 | 0 | -474683052 | 87.47 | 28.43 | 0 | 0 | 0 | 28.43 | 0 | 0 | 0 | 1 | 1 | 1 | 1 | 0 | 1 | 0 | 0 | 0 | 87.47 |  | 0 | 2 | 38800024 | 1 | 0 | 94 | 0 | 0 | 0 | 0 | 0 | 0 | 0 | 0 | 0 | 0 | 0 | 0 | 0 | 0 | 0 | 0 | 0 | 0 | 0 | 0 | 0 | 0 | 124.5923 | 28.43 | 28.43 | 1 | 2486.77 | 0
91 | 38799519 | 38799883 | 38467560 | 1 | 1 | 27 | 3 | 21.1-25-691 | СН-2012-2021.21. База. Р.1, о.25, поз.691 | Термошайбы поликарбонатные для крепления поликарбоната к металлическим конструкциям | 1355 | 1010 | 100 шт. | 100 шт. | 100 | 0 | 456507783 | 0.91 | 851.18 | 0 | 0 | 0 | 851.18 | 0 | 0 | 0 | 1 | 1 | 1 | 1 | 0 | 1 | 0 | 0 | 0 | 0.91 |  | 0 | 2 | 38800025 | 1 | 0 | 95 | 0 | 0 | 0 | 0 | 0 | 0 | 0 | 0 | 0 | 0 | 0 | 0 | 0 | 0 | 0 | 0 | 0 | 0 | 0 | 0 | 0 | 0 | 1.2962 | 851.18 | 851.18 | 1 | 774.57 | 0
91 | 38799519 | 38799883 | 38467563 | 1 | 1 | 27 | 3 | 21.1-25-694 | СН-2012-2021.21. База. Р.1, о.25, поз.694 | Прокладки резиновые уплотнительные для профилей алюминиевых, ширина 13,5 мм | 1301 | 1003 | м | м | 1 | 0 | -1155863362 | 48.11 | 37.46 | 0 | 0 | 0 | 37.46 | 0 | 0 | 0 | 1 | 1 | 1 | 1 | 0 | 1 | 0 | 0 | 0 | 48.11 |  | 0 | 2 | 38800026 | 1 | 0 | 96 | 0 | 0 | 0 | 0 | 0 | 0 | 0 | 0 | 0 | 0 | 0 | 0 | 0 | 0 | 0 | 0 | 0 | 0 | 0 | 0 | 0 | 0 | 68.5279 | 37.46 | 37.46 | 1 | 1802.2 | 0
91 | 38799519 | 38799883 | 38467564 | 1 | 1 | 27 | 3 | 21.1-25-695 | СН-2012-2021.21. База. Р.1, о.25, поз.695 | Прокладки резиновые уплотнительные для профилей алюминиевых, ширина 60 мм | 1301 | 1003 | м | м | 1 | 0 | 123616094 | 48.11 | 153.39 | 0 | 0 | 0 | 153.39 | 0 | 0 | 0 | 1 | 1 | 1 | 1 | 0 | 1 | 0 | 0 | 0 | 48.11 |  | 0 | 2 | 38800027 | 1 | 0 | 97 | 0 | 0 | 0 | 0 | 0 | 0 | 0 | 0 | 0 | 0 | 0 | 0 | 0 | 0 | 0 | 0 | 0 | 0 | 0 | 0 | 0 | 0 | 68.5279 | 153.39 | 153.39 | 1 | 7379.59 | 0
91 | 38799519 | 38799883 | 38469190 | 1 | 1 | 27 | 3 | 21.7-1-1 | СН-2012-2021.21. База. Р.7, о.1, поз.1 | Винты самонарезающие оцинкованные 5х20 мм | 1355 | 1010 | 100 шт. | 100 шт. | 100 | 0 | 1745780889 | 5.46 | 241.19 | 0 | 0 | 0 | 241.19 | 0 | 0 | 0 | 1 | 1 | 1 | 1 | 0 | 1 | 0 | 0 | 0 | 5.46 |  | 0 | 2 | 38800028 | 1 | 0 | 98 | 0 | 0 | 0 | 0 | 0 | 0 | 0 | 0 | 0 | 0 | 0 | 0 | 0 | 0 | 0 | 0 | 0 | 0 | 0 | 0 | 0 | 0 | 7.7772 | 241.19 | 241.19 | 1 | 1316.9 | 0
91 | 38799519 | 38799883 | 38469837 | 1 | 1 | 27 | 3 | 21.7-12-3 | СН-2012-2021.21. База. Р.7, о.12, поз.3 | Профили алюминиевые системы AGS 150, ширина 51 мм, крышки | 1301 | 1003 | м | м | 1 | 0 | -602633205 | 48.11 | 69.68 | 0 | 0 | 0 | 69.68 | 0 | 0 | 0 | 1 | 1 | 1 | 1 | 0 | 1 | 0 | 0 | 0 | 48.11 |  | 0 | 2 | 38800029 | 1 | 0 | 99 | 0 | 0 | 0 | 0 | 0 | 0 | 0 | 0 | 0 | 0 | 0 | 0 | 0 | 0 | 0 | 0 | 0 | 0 | 0 | 0 | 0 | 0 | 68.5279 | 69.68 | 69.68 | 1 | 3352.3 | 0
91 | 38799519 | 38799883 | 38469838 | 1 | 1 | 27 | 3 | 21.7-12-4 | СН-2012-2021.21. База. Р.7, о.12, поз.4 | Профили алюминиевые системы AGS 150, ширина 49 мм, прижимы | 1301 | 1003 | м | м | 1 | 0 | -1018017737 | 48.11 | 149.85 | 0 | 0 | 0 | 149.85 | 0 | 0 | 0 | 1 | 1 | 1 | 1 | 0 | 1 | 0 | 0 | 0 | 48.11 |  | 0 | 2 | 38800030 | 1 | 0 | 100 | 0 | 0 | 0 | 0 | 0 | 0 | 0 | 0 | 0 | 0 | 0 | 0 | 0 | 0 | 0 | 0 | 0 | 0 | 0 | 0 | 0 | 0 | 68.5279 | 149.85 | 149.85 | 1 | 7209.28 | 0
92 | 38799519 | 38799912 | 38451941 | 27 | 1 | 27 | 1 | 9999990008 |  | Трудозатраты рабочих | 1191 | 1013 | чел.-ч. | чел.-ч. | 1 | 0 | 476480486 | 36.46 | 0 | 0 | 0 | 0 | 0 | 0 | 0 | 0 | 1 | 1 | 1 | 1 | 0 | 1 | 0 | 0 | 0 | 36.46 |  | 1 | 2 | 38800031 | 1 | 0 | 101 | 0 | 0 | 0 | 0 | 0 | 0 | 0 | 0 | 0 | 0 | 0 | 0 | 0 | 0 | 0 | 0 | 0 | 0 | 0 | 0 | 0 | 0 | 43.752 | 0 | 0 | 1 | 0 | 0
92 | 38799519 | 38799912 | 38464670 | 1 | 1 | 27 | 2 | 22.1-13-21 | СН-2012-2021.22. База. п.1-13-21 (138501) | Печи электрические для сушки сварочных материалов с регулированием температуры в пределах 80-500С | 1368 | 1011 | маш.-ч | маш.-ч | 1 | 0 | 844705367 | 0.02 | 0 | 41.19 | 0.34 | 0 | 0 | 41.19 | 0.34 | 0 | 1 | 1 | 1 | 1 | 0 | 1 | 0 | 0 | 0 | 0.02 |  | 0 | 2 | 38800032 | 1 | 0 | 102 | 0 | 0 | 0 | 0 | 0 | 0 | 0 | 0 | 0 | 0 | 0 | 0 | 0 | 0 | 0 | 0 | 0 | 0 | 0 | 0 | 0 | 0 | 0.024 | 41.19 | 41.19 | 1 | 0.82 | 0.01
92 | 38799519 | 38799912 | 38465076 | 1 | 1 | 27 | 2 | 22.1-30-46 | СН-2012-2021.22. База. п.1-30-46 (308001) | Преобразователи частоты тока до 500 А | 1368 | 1011 | маш.-ч | маш.-ч | 1 | 0 | 118009128 | 0.2 | 0 | 27.02 | 0.03 | 0 | 0 | 27.02 | 0.03 | 0 | 1 | 1 | 1 | 1 | 0 | 1 | 0 | 0 | 0 | 0.2 |  | 0 | 2 | 38800033 | 1 | 0 | 103 | 0 | 0 | 0 | 0 | 0 | 0 | 0 | 0 | 0 | 0 | 0 | 0 | 0 | 0 | 0 | 0 | 0 | 0 | 0 | 0 | 0 | 0 | 0.24 | 27.02 | 27.02 | 1 | 5.4 | 0.01
92 | 38799519 | 38799912 | 38465038 | 1 | 1 | 27 | 2 | 22.1-30-5 | СН-2012-2021.22. База. п.1-30-5 (303601) | Машины сверлильные ручные электрические | 1368 | 1011 | маш.-ч | маш.-ч | 1 | 0 | -2096205149 | 3.01 | 0 | 4.71 | 1.12 | 0 | 0 | 4.71 | 1.12 | 0 | 1 | 1 | 1 | 1 | 0 | 1 | 0 | 0 | 0 | 3.01 |  | 0 | 2 | 38800034 | 1 | 0 | 104 | 0 | 0 | 0 | 0 | 0 | 0 | 0 | 0 | 0 | 0 | 0 | 0 | 0 | 0 | 0 | 0 | 0 | 0 | 0 | 0 | 0 | 0 | 3.612 | 4.71 | 4.71 | 1 | 14.18 | 3.37
92 | 38799519 | 38799912 | 38464353 | 1 | 1 | 27 | 2 | 22.1-4-45 | СН-2012-2021.22. База. п.1-4-45 (043403) | Домкраты гидравлические, грузоподъемность до 100 т | 1368 | 1011 | маш.-ч | маш.-ч | 1 | 0 | -699398312 | 1.1 | 0 | 10.39 | 0.03 | 0 | 0 | 10.39 | 0.03 | 0 | 1 | 1 | 1 | 1 | 0 | 1 | 0 | 0 | 0 | 1.1 |  | 0 | 2 | 38800035 | 1 | 0 | 105 | 0 | 0 | 0 | 0 | 0 | 0 | 0 | 0 | 0 | 0 | 0 | 0 | 0 | 0 | 0 | 0 | 0 | 0 | 0 | 0 | 0 | 0 | 1.32 | 10.39 | 10.39 | 1 | 11.43 | 0.03
92 | 38799519 | 38799912 | 38466121 | 1 | 1 | 27 | 3 | 21.1-10-264 | СН-2012-2021.21. База. Р.1, о.10, поз.264 | Профили стальные оцинкованные, марка Н60-845-0,7 | 1327 | 1005 | м2 | м2 | 1 | 0 | -1924715319 | 100 | 397.91 | 0 | 0 | 0 | 397.91 | 0 | 0 | 0 | 1 | 1 | 1 | 1 | 0 | 1 | 0 | 0 | 0 | 100 |  | 0 | 2 | 38800036 | 1 | 0 | 106 | 0 | 0 | 0 | 0 | 0 | 0 | 0 | 0 | 0 | 0 | 0 | 0 | 0 | 0 | 0 | 0 | 0 | 0 | 0 | 0 | 0 | 0 | 120 | 397.91 | 397.91 | 1 | 39791 | 0
92 | 38799519 | 38799912 | 38466153 | 1 | 1 | 27 | 3 | 21.1-11-13 | СН-2012-2021.21. База. Р.1, о.11, поз.13 | Болты строительные анкерные с гайками | 1348 | 1009 | т | т | 1000 | 0 | -1675384158 | 0.002 | 153777.19 | 0 | 0 | 0 | 153777.19 | 0 | 0 | 0 | 1 | 1 | 1 | 1 | 0 | 1 | 0 | 0 | 0 | 0.002 |  | 0 | 2 | 38800037 | 1 | 0 | 107 | 0 | 0 | 0 | 0 | 0 | 0 | 0 | 0 | 0 | 0 | 0 | 0 | 0 | 0 | 0 | 0 | 0 | 0 | 0 | 0 | 0 | 0 | 0.0024 | 153777.19 | 153777.19 | 1 | 307.55 | 0
92 | 38799519 | 38799912 | 38469131 | 1 | 1 | 27 | 3 | 21.6-1-50 | СН-2012-2021.21. База. Р.6, о.1, поз.50 | Отдельные конструктивные элементы с преобладанием горячекатаных профилей, средняя масса сборочной единицы от 0,11 до 0,5 т | 1348 | 1009 | т | т | 1000 | 0 | -368355619 | 0.011 | 75026.56 | 0 | 0 | 0 | 75026.56 | 0 | 0 | 0 | 1 | 1 | 1 | 1 | 0 | 1 | 0 | 0 | 0 | 0.011 |  | 0 | 2 | 38800038 | 1 | 0 | 108 | 0 | 0 | 0 | 0 | 0 | 0 | 0 | 0 | 0 | 0 | 0 | 0 | 0 | 0 | 0 | 0 | 0 | 0 | 0 | 0 | 0 | 0 | 0.0132 | 75026.56 | 75026.56 | 1 | 825.29 | 0
162 | 38799519 | 38800459 | 38451941 | 27 | 1 | 27 | 1 | 9999990008 |  | Трудозатраты рабочих | 1191 | 1013 | чел.-ч. | чел.-ч. | 1 | 0 | 476480486 | 17.48 | 0 | 0 | 0 | 0 | 0 | 0 | 0 | 0 | 1 | 1 | 1 | 1 | 0 | 1 | 1 | 0 | 0 | 87.4 | )*0,2 | 1 | 2 | 38800460 | 1 | 0 | 109 | 0 | 0 | 0 | 0 | 0 | 0 | 0 | 0 | 0 | 0 | 0 | 0 | 0 | 0 | 0 | 0 | 0 | 0 | 0 | 0 | 0 | 0 | 38.456 | 0 | 0 | 1 | 0 | 0
162 | 38799519 | 38800459 | 38464342 | 1 | 1 | 27 | 2 | 22.1-4-31 | СН-2012-2021.22. База. п.1-4-31 (042903) | Лебедки электрические, грузоподъемность до 1,5 т | 1368 | 1011 | маш.-ч | маш.-ч | 1 | 0 | -204835879 | 3.8 | 0 | 31 | 1.35 | 0 | 0 | 31 | 1.35 | 0 | 1 | 1 | 1 | 1 | 0 | 1 | 1 | 0 | 0 | 19 | )*0,2 | 0 | 2 | 38800461 | 1 | 0 | 110 | 0 | 0 | 0 | 0 | 0 | 0 | 0 | 0 | 0 | 0 | 0 | 0 | 0 | 0 | 0 | 0 | 0 | 0 | 0 | 0 | 0 | 0 | 8.36 | 31 | 31 | 1 | 117.8 | 5.13
162 | 38799519 | 38800459 | 38466161 | 1 | 1 | 27 | 3 | 21.1-11-21 | СН-2012-2021.21. База. Р.1, о.11, поз.21 | Болты строительные черные с гайками и шайбами (10х100мм) | 1348 | 1009 | т | т | 1000 | 0 | -1356276541 | 0 | 105084.63 | 0 | 0 | 0 | 105084.63 | 0 | 0 | 0 | 1 | 1 | 1 | 1 | 0 | 1 | 1 | 0 | 0 | 0.0033 | )*0 | 0 | 2 | 38800462 | 1 | 0 | 111 | 0 | 0 | 0 | 0 | 0 | 0 | 0 | 0 | 0 | 0 | 0 | 0 | 0 | 0 | 0 | 0 | 0 | 0 | 0 | 0 | 0 | 0 | 0 | 105084.63 | 105084.63 | 1 | 0 | 0
162 | 38799519 | 38800459 | 38467018 | 1 | 1 | 27 | 3 | 21.1-23-9 | СН-2012-2021.21. База. Р.1, о.23, поз.9 | Электроды, тип Э-42, 46, 50, диаметр 4 - 6 мм | 1348 | 1009 | т | т | 1000 | 0 | -941081254 | 0 | 110781.14 | 0 | 0 | 0 | 110781.14 | 0 | 0 | 0 | 1 | 1 | 1 | 1 | 0 | 1 | 1 | 0 | 0 | 0.0014 | )*0 | 0 | 2 | 38800463 | 1 | 0 | 112 | 0 | 0 | 0 | 0 | 0 | 0 | 0 | 0 | 0 | 0 | 0 | 0 | 0 | 0 | 0 | 0 | 0 | 0 | 0 | 0 | 0 | 0 | 0 | 110781.14 | 110781.14 | 1 | 0 | 0
162 | 38799519 | 38800459 | 38469133 | 1 | 1 | 27 | 3 | 21.6-1-52 | СН-2012-2021.21. База. Р.6, о.1, поз.52 | Отдельные конструктивные элементы с преобладанием горячекатаных профилей, средняя масса сборочной единицы от 0,51 до 1,0 т | 1348 | 1009 | т | т | 1000 | 0 | 485376408 | 0 | 75026.56 | 0 | 0 | 0 | 75026.56 | 0 | 0 | 0 | 1 | 1 | 1 | 1 | 0 | 1 | 1 | 0 | 0 | 1 | )*0 | 0 | 2 | 38800464 | 1 | 0 | 113 | 0 | 0 | 0 | 0 | 0 | 0 | 0 | 0 | 0 | 0 | 0 | 0 | 0 | 0 | 0 | 0 | 0 | 0 | 0 | 0 | 0 | 0 | 0 | 75026.56 | 75026.56 | 1 | 0 | 0
199 | 38799519 | 38800196 | 38451941 | 27 | 1 | 27 | 1 | 9999990008 |  | Трудозатраты рабочих | 1191 | 1013 | чел.-ч. | чел.-ч. | 1 | 0 | 476480486 | 221.6 | 0 | 0 | 0 | 0 | 0 | 0 | 0 | 0 | 1 | 1 | 1 | 1 | 0 | 1 | 0 | 0 | 0 | 221.6 |  | 1 | 2 | 38800198 | 1 | 0 | 114 | 0 | 0 | 0 | 0 | 0 | 0 | 0 | 0 | 0 | 0 | 0 | 0 | 0 | 0 | 0 | 0 | 0 | 0 | 0 | 0 | 0 | 0 | 167.862 | 0 | 0 | 1 | 0 | 0
200 | 38799519 | 38800199 | 38451941 | 27 | 1 | 27 | 1 | 9999990008 |  | Трудозатраты рабочих | 1191 | 1013 | чел.-ч. | чел.-ч. | 1 | 0 | 476480486 | 12.42 | 0 | 0 | 0 | 0 | 0 | 0 | 0 | 0 | 1 | 1 | 1 | 1 | 0 | 1 | 0 | 0 | 0 | 12.42 |  | 1 | 2 | 38800203 | 1 | 0 | 115 | 0 | 0 | 0 | 0 | 0 | 0 | 0 | 0 | 0 | 0 | 0 | 0 | 0 | 0 | 0 | 0 | 0 | 0 | 0 | 0 | 0 | 0 | 9.4081 | 0 | 0 | 1 | 0 | 0
200 | 38799519 | 38800199 | 38464567 | 1 | 1 | 27 | 2 | 22.1-10-5 | СН-2012-2021.22. База. п.1-10-5 (101002) | Компрессоры с дизельным двигателем прицепные до 5 м3/мин | 1368 | 1011 | маш.-ч | маш.-ч | 1 | 0 | 734322642 | 13.12 | 0 | 744.2 | 423.17 | 0 | 0 | 744.2 | 423.17 | 0 | 1 | 1 | 1 | 1 | 0 | 1 | 0 | 0 | 0 | 13.12 |  | 0 | 2 | 38800204 | 1 | 0 | 116 | 0 | 0 | 0 | 0 | 0 | 0 | 0 | 0 | 0 | 0 | 0 | 0 | 0 | 0 | 0 | 0 | 0 | 0 | 0 | 0 | 0 | 0 | 9.9384 | 744.2 | 744.2 | 1 | 9763.9 | 5551.99
200 | 38799519 | 38800199 | 38465034 | 1 | 1 | 27 | 2 | 22.1-30-1 | СН-2012-2021.22. База. п.1-30-1 (301201) | Трамбовки пневматические | 1368 | 1011 | маш.-ч | маш.-ч | 1 | 0 | -1383996176 | 13.12 | 0 | 3.75 | 2.56 | 0 | 0 | 3.75 | 2.56 | 0 | 1 | 1 | 1 | 1 | 0 | 1 | 0 | 0 | 0 | 13.12 |  | 0 | 2 | 38800205 | 1 | 0 | 117 | 0 | 0 | 0 | 0 | 0 | 0 | 0 | 0 | 0 | 0 | 0 | 0 | 0 | 0 | 0 | 0 | 0 | 0 | 0 | 0 | 0 | 0 | 9.9384 | 3.75 | 3.75 | 1 | 49.2 | 33.59
201 | 38799519 | 38800206 | 38451941 | 27 | 1 | 27 | 1 | 9999990008 |  | Трудозатраты рабочих | 1191 | 1013 | чел.-ч. | чел.-ч. | 1 | 0 | 476480486 | 3.44 | 0 | 0 | 0 | 0 | 0 | 0 | 0 | 0 | 1 | 1 | 1 | 1 | 0 | 1 | 0 | 0 | 0 | 3.44 |  | 1 | 2 | 38800211 | 1 | 0 | 118 | 0 | 0 | 0 | 0 | 0 | 0 | 0 | 0 | 0 | 0 | 0 | 0 | 0 | 0 | 0 | 0 | 0 | 0 | 0 | 0 | 0 | 0 | 208.464 | 0 | 0 | 1 | 0 | 0
201 | 38799519 | 38800206 | 38464567 | 1 | 1 | 27 | 2 | 22.1-10-5 | СН-2012-2021.22. База. п.1-10-5 (101002) | Компрессоры с дизельным двигателем прицепные до 5 м3/мин | 1368 | 1011 | маш.-ч | маш.-ч | 1 | 0 | 734322642 | 0.38 | 0 | 744.2 | 423.17 | 0 | 0 | 744.2 | 423.17 | 0 | 1 | 1 | 1 | 1 | 0 | 1 | 0 | 0 | 0 | 0.38 |  | 0 | 2 | 38800212 | 1 | 0 | 119 | 0 | 0 | 0 | 0 | 0 | 0 | 0 | 0 | 0 | 0 | 0 | 0 | 0 | 0 | 0 | 0 | 0 | 0 | 0 | 0 | 0 | 0 | 23.028 | 744.2 | 744.2 | 1 | 282.8 | 160.8
201 | 38799519 | 38800206 | 38465034 | 1 | 1 | 27 | 2 | 22.1-30-1 | СН-2012-2021.22. База. п.1-30-1 (301201) | Трамбовки пневматические | 1368 | 1011 | маш.-ч | маш.-ч | 1 | 0 | -1383996176 | 0.38 | 0 | 3.75 | 2.56 | 0 | 0 | 3.75 | 2.56 | 0 | 1 | 1 | 1 | 1 | 0 | 1 | 0 | 0 | 0 | 0.38 |  | 0 | 2 | 38800213 | 1 | 0 | 120 | 0 | 0 | 0 | 0 | 0 | 0 | 0 | 0 | 0 | 0 | 0 | 0 | 0 | 0 | 0 | 0 | 0 | 0 | 0 | 0 | 0 | 0 | 23.028 | 3.75 | 3.75 | 1 | 1.43 | 0.97
201 | 38799519 | 38800206 | 38466366 | 1 | 1 | 27 | 3 | 21.1-12-11 | СН-2012-2021.21. База. Р.1, о.12, поз.11 | Песок для строительных работ, рядовой | 1339 | 1007 | м3 | м3 | 1 | 0 | -1662970571 | 1.12 | 590.78 | 0 | 0 | 0 | 590.78 | 0 | 0 | 0 | 1 | 1 | 1 | 1 | 0 | 1 | 0 | 0 | 0 | 1.12 |  | 0 | 2 | 38800214 | 1 | 0 | 121 | 0 | 0 | 0 | 0 | 0 | 0 | 0 | 0 | 0 | 0 | 0 | 0 | 0 | 0 | 0 | 0 | 0 | 0 | 0 | 0 | 0 | 0 | 67.872 | 590.78 | 590.78 | 1 | 661.67 | 0
202 | 38799519 | 38800215 | 38451941 | 27 | 1 | 27 | 1 | 9999990008 |  | Трудозатраты рабочих | 1191 | 1013 | чел.-ч. | чел.-ч. | 1 | 0 | 476480486 | 1.15 | 0 | 0 | 0 | 0 | 0 | 0 | 0 | 0 | 1 | 1 | 1 | 1 | 0 | 1 | 0 | 0 | 0 | 1.15 |  | 1 | 2 | 38800220 | 1 | 0 | 122 | 0 | 0 | 0 | 0 | 0 | 0 | 0 | 0 | 0 | 0 | 0 | 0 | 0 | 0 | 0 | 0 | 0 | 0 | 0 | 0 | 0 | 0 | 187.45 | 0 | 0 | 1 | 0 | 0
202 | 38799519 | 38800215 | 38465314 | 1 | 1 | 27 | 3 | 21.1-2-13 | СН-2012-2021.21. База. Р.1, о.2, поз.13 | Цемент общестроительный, портландцемент общего назначения, марка 400 | 1348 | 1009 | т | т | 1000 | 0 | 213373920 | 0.0044 | 4207.5 | 0 | 0 | 0 | 4207.5 | 0 | 0 | 0 | 1 | 1 | 1 | 1 | 0 | 1 | 0 | 0 | 0 | 0.0044 |  | 0 | 2 | 38800221 | 1 | 0 | 123 | 0 | 0 | 0 | 0 | 0 | 0 | 0 | 0 | 0 | 0 | 0 | 0 | 0 | 0 | 0 | 0 | 0 | 0 | 0 | 0 | 0 | 0 | 0.7172 | 4207.5 | 4207.5 | 1 | 18.51 | 0
202 | 38799519 | 38800215 | 38468080 | 1 | 1 | 27 | 3 | 21.3-1-69 | СН-2012-2021.21. База. Р.3, о.1, поз.69 | Смеси бетонные, БСГ, тяжелого бетона на гранитном щебне, класс прочности: В15 (М200); П3, фракция 5-20, F50-100, W0-2 | 1339 | 1007 | м3 | м3 | 1 | 0 | -697630842 | 0.076 | 3714.73 | 0 | 0 | 0 | 3714.73 | 0 | 0 | 0 | 1 | 1 | 1 | 1 | 0 | 1 | 0 | 0 | 0 | 0.076 |  | 0 | 2 | 38800222 | 1 | 0 | 124 | 0 | 0 | 0 | 0 | 0 | 0 | 0 | 0 | 0 | 0 | 0 | 0 | 0 | 0 | 0 | 0 | 0 | 0 | 0 | 0 | 0 | 0 | 12.388 | 3714.73 | 3714.73 | 1 | 282.32 | 0
202 | 38799519 | 38800215 | 38468893 | 1 | 1 | 27 | 3 | 21.5-3-12 | СН-2012-2021.21. База. Р.5, о.3, поз.12 | Камни бетонные бортовые, марка БР60.20.8 | 1339 | 1007 | м3 | м3 | 1 | 0 | 858864401 | 0.01 | 9014.9 | 0 | 0 | 0 | 9014.9 | 0 | 0 | 0 | 1 | 1 | 1 | 1 | 0 | 0 | 0 | 0 | 0 | 0.01 |  | 0 | 1 | -1 | 0 | 0 |  | 0 | 0 | 0 | 0 | 0 | 0 | 0 | 0 | 0 | 0 | 0 | 0 | 0 | 0 | 0 | 0 | 0 | 0 | 0 | 0 | 0 | 0 | 1.63 | 9014.9 | 9014.9 | 1 | 90.15 | 0
204 | 38799519 | 38800224 | 38451941 | 27 | 1 | 27 | 1 | 9999990008 |  | Трудозатраты рабочих | 1191 | 1013 | чел.-ч. | чел.-ч. | 1 | 0 | 476480486 | 3.73 | 0 | 0 | 0 | 0 | 0 | 0 | 0 | 0 | 1 | 1 | 1 | 1 | 0 | 1 | 0 | 0 | 0 | 3.73 |  | 1 | 2 | 38800231 | 1 | 0 | 125 | 0 | 0 | 0 | 0 | 0 | 0 | 0 | 0 | 0 | 0 | 0 | 0 | 0 | 0 | 0 | 0 | 0 | 0 | 0 | 0 | 0 | 0 | 169.5285 | 0 | 0 | 1 | 0 | 0
204 | 38799519 | 38800224 | 38464567 | 1 | 1 | 27 | 2 | 22.1-10-5 | СН-2012-2021.22. База. п.1-10-5 (101002) | Компрессоры с дизельным двигателем прицепные до 5 м3/мин | 1368 | 1011 | маш.-ч | маш.-ч | 1 | 0 | 734322642 | 1.49 | 0 | 744.2 | 423.17 | 0 | 0 | 744.2 | 423.17 | 0 | 1 | 1 | 1 | 1 | 0 | 1 | 0 | 0 | 0 | 1.49 |  | 0 | 2 | 38800232 | 1 | 0 | 126 | 0 | 0 | 0 | 0 | 0 | 0 | 0 | 0 | 0 | 0 | 0 | 0 | 0 | 0 | 0 | 0 | 0 | 0 | 0 | 0 | 0 | 0 | 67.7205 | 744.2 | 744.2 | 1 | 1108.86 | 630.52
204 | 38799519 | 38800224 | 38465034 | 1 | 1 | 27 | 2 | 22.1-30-1 | СН-2012-2021.22. База. п.1-30-1 (301201) | Трамбовки пневматические | 1368 | 1011 | маш.-ч | маш.-ч | 1 | 0 | -1383996176 | 1.49 | 0 | 3.75 | 2.56 | 0 | 0 | 3.75 | 2.56 | 0 | 1 | 1 | 1 | 1 | 0 | 1 | 0 | 0 | 0 | 1.49 |  | 0 | 2 | 38800233 | 1 | 0 | 127 | 0 | 0 | 0 | 0 | 0 | 0 | 0 | 0 | 0 | 0 | 0 | 0 | 0 | 0 | 0 | 0 | 0 | 0 | 0 | 0 | 0 | 0 | 67.7205 | 3.75 | 3.75 | 1 | 5.59 | 3.81
204 | 38799519 | 38800224 | 38466379 | 1 | 1 | 27 | 3 | 21.1-12-24 | СН-2012-2021.21. База. Р.1, о.12, поз.24 | Щебень из естественного камня для строительных работ, марка 300-200, фракция 5-10 мм | 1339 | 1007 | м3 | м3 | 1 | 0 | -1397951900 | 0.18 | 1436.5 | 0 | 0 | 0 | 1436.5 | 0 | 0 | 0 | 1 | 1 | 1 | 1 | 0 | 1 | 0 | 0 | 0 | 0.18 |  | 0 | 2 | 38800234 | 1 | 0 | 128 | 0 | 0 | 0 | 0 | 0 | 0 | 0 | 0 | 0 | 0 | 0 | 0 | 0 | 0 | 0 | 0 | 0 | 0 | 0 | 0 | 0 | 0 | 8.181 | 1436.5 | 1436.5 | 1 | 258.57 | 0
204 | 38799519 | 38800224 | 38466380 | 1 | 1 | 27 | 3 | 21.1-12-25 | СН-2012-2021.21. База. Р.1, о.12, поз.25 | Щебень из естественного камня для строительных работ, марка 300-200, фракция 10-20 мм | 1339 | 1007 | м3 | м3 | 1 | 0 | 1126927627 | 0.09 | 1436.5 | 0 | 0 | 0 | 1436.5 | 0 | 0 | 0 | 1 | 1 | 1 | 1 | 0 | 1 | 0 | 0 | 0 | 0.09 |  | 0 | 2 | 38800235 | 1 | 0 | 129 | 0 | 0 | 0 | 0 | 0 | 0 | 0 | 0 | 0 | 0 | 0 | 0 | 0 | 0 | 0 | 0 | 0 | 0 | 0 | 0 | 0 | 0 | 4.0905 | 1436.5 | 1436.5 | 1 | 129.29 | 0
204 | 38799519 | 38800224 | 38466382 | 1 | 1 | 27 | 3 | 21.1-12-27 | СН-2012-2021.21. База. Р.1, о.12, поз.27 | Щебень из естественного камня для строительных работ, марка 300-200, фракция 40-70 мм | 1339 | 1007 | м3 | м3 | 1 | 0 | 2054449869 | 1 | 1241 | 0 | 0 | 0 | 1241 | 0 | 0 | 0 | 1 | 1 | 1 | 1 | 0 | 1 | 0 | 0 | 0 | 1 |  | 0 | 2 | 38800236 | 1 | 0 | 130 | 0 | 0 | 0 | 0 | 0 | 0 | 0 | 0 | 0 | 0 | 0 | 0 | 0 | 0 | 0 | 0 | 0 | 0 | 0 | 0 | 0 | 0 | 45.45 | 1241 | 1241 | 1 | 1241 | 0
205 | 38799519 | 38800237 | 38451941 | 27 | 1 | 27 | 1 | 9999990008 |  | Трудозатраты рабочих | 1191 | 1013 | чел.-ч. | чел.-ч. | 1 | 0 | 476480486 | 16.44 | 0 | 0 | 0 | 0 | 0 | 0 | 0 | 0 | 1 | 1 | 1 | 1 | 0 | 1 | 0 | 0 | 0 | 16.44 |  | 1 | 2 | 38800245 | 1 | 0 | 131 | 0 | 0 | 0 | 0 | 0 | 0 | 0 | 0 | 0 | 0 | 0 | 0 | 0 | 0 | 0 | 0 | 0 | 0 | 0 | 0 | 0 | 0 | 49.8132 | 0 | 0 | 1 | 0 | 0
205 | 38799519 | 38800237 | 38464567 | 1 | 1 | 27 | 2 | 22.1-10-5 | СН-2012-2021.22. База. п.1-10-5 (101002) | Компрессоры с дизельным двигателем прицепные до 5 м3/мин | 1368 | 1011 | маш.-ч | маш.-ч | 1 | 0 | 734322642 | 0.55 | 0 | 744.2 | 423.17 | 0 | 0 | 744.2 | 423.17 | 0 | 1 | 1 | 1 | 1 | 0 | 1 | 0 | 0 | 0 | 0.55 |  | 0 | 2 | 38800246 | 1 | 0 | 132 | 0 | 0 | 0 | 0 | 0 | 0 | 0 | 0 | 0 | 0 | 0 | 0 | 0 | 0 | 0 | 0 | 0 | 0 | 0 | 0 | 0 | 0 | 1.6665 | 744.2 | 744.2 | 1 | 409.31 | 232.74
205 | 38799519 | 38800237 | 38464689 | 1 | 1 | 27 | 2 | 22.1-14-6 | СН-2012-2021.22. База. п.1-14-6 (145501) | Агрегаты для подачи грунтовки | 1368 | 1011 | маш.-ч | маш.-ч | 1 | 0 | 831329057 | 0.81 | 0 | 1977.07 | 1200.65 | 0 | 0 | 1977.07 | 1200.65 | 0 | 1 | 1 | 1 | 1 | 0 | 1 | 0 | 0 | 0 | 0.81 |  | 0 | 2 | 38800247 | 1 | 0 | 133 | 0 | 0 | 0 | 0 | 0 | 0 | 0 | 0 | 0 | 0 | 0 | 0 | 0 | 0 | 0 | 0 | 0 | 0 | 0 | 0 | 0 | 0 | 2.4543 | 1977.07 | 1977.07 | 1 | 1601.43 | 972.53
205 | 38799519 | 38800237 | 38465034 | 1 | 1 | 27 | 2 | 22.1-30-1 | СН-2012-2021.22. База. п.1-30-1 (301201) | Трамбовки пневматические | 1368 | 1011 | маш.-ч | маш.-ч | 1 | 0 | -1383996176 | 1.08 | 0 | 3.75 | 2.56 | 0 | 0 | 3.75 | 2.56 | 0 | 1 | 1 | 1 | 1 | 0 | 1 | 0 | 0 | 0 | 1.08 |  | 0 | 2 | 38800248 | 1 | 0 | 134 | 0 | 0 | 0 | 0 | 0 | 0 | 0 | 0 | 0 | 0 | 0 | 0 | 0 | 0 | 0 | 0 | 0 | 0 | 0 | 0 | 0 | 0 | 3.2724 | 3.75 | 3.75 | 1 | 4.05 | 2.76
205 | 38799519 | 38800237 | 38465228 | 1 | 1 | 27 | 3 | 21.1-1-27 | СН-2012-2021.21. База. Р.1, о.1, поз.27 | Мастика герметизирующая нетвердеющая, строительная, марка "Праймер" | 1348 | 1009 | т | т | 1000 | 0 | 1123680579 | 0.069 | 36258.75 | 0 | 0 | 0 | 36258.75 | 0 | 0 | 0 | 1 | 1 | 1 | 1 | 0 | 1 | 0 | 0 | 0 | 0.069 |  | 0 | 2 | 38800249 | 1 | 0 | 135 | 0 | 0 | 0 | 0 | 0 | 0 | 0 | 0 | 0 | 0 | 0 | 0 | 0 | 0 | 0 | 0 | 0 | 0 | 0 | 0 | 0 | 0 | 0.20907 | 36258.75 | 36258.75 | 1 | 2501.85 | 0
205 | 38799519 | 38800237 | 38465769 | 1 | 1 | 27 | 3 | 21.1-9-13 | СН-2012-2021.21. База. Р.1, о.9, поз.13 | Бруски хвойных пород обрезные, длина 2-6,5 м, сорт III, толщина 50-60 мм | 1339 | 1007 | м3 | м3 | 1 | 0 | -1674634845 | 0.01 | 7064.05 | 0 | 0 | 0 | 7064.05 | 0 | 0 | 0 | 1 | 1 | 1 | 1 | 0 | 1 | 0 | 0 | 0 | 0.01 |  | 0 | 2 | 38800250 | 1 | 0 | 136 | 0 | 0 | 0 | 0 | 0 | 0 | 0 | 0 | 0 | 0 | 0 | 0 | 0 | 0 | 0 | 0 | 0 | 0 | 0 | 0 | 0 | 0 | 0.0303 | 7064.05 | 7064.05 | 1 | 70.64 | 0
205 | 38799519 | 38800237 | 38468294 | 1 | 1 | 27 | 3 | 21.3-3-19 | СН-2012-2021.21. База. Р.3, о.3, поз.19 | Смеси асфальтобетонные дорожные горячие мелкозернистые, марка II, тип В | 1348 | 1009 | т | т | 1000 | 0 | 1103439754 | 5.79 | 2562.79 | 0 | 0 | 0 | 2562.79 | 0 | 0 | 0 | 1 | 1 | 1 | 1 | 0 | 1 | 0 | 0 | 0 | 5.79 |  | 0 | 2 | 38800251 | 1 | 0 | 137 | 0 | 0 | 0 | 0 | 0 | 0 | 0 | 0 | 0 | 0 | 0 | 0 | 0 | 0 | 0 | 0 | 0 | 0 | 0 | 0 | 0 | 0 | 17.5437 | 2562.79 | 2562.79 | 1 | 14838.55 | 0
206 | 38799519 | 38800252 | 38451941 | 27 | 1 | 27 | 1 | 9999990008 |  | Трудозатраты рабочих | 1191 | 1013 | чел.-ч. | чел.-ч. | 1 | 0 | 476480486 | 2.31 | 0 | 0 | 0 | 0 | 0 | 0 | 0 | 0 | 1 | 1 | 1 | 1 | 0 | 1 | 0 | 0 | 0 | 2.31 |  | 1 | 2 | 38800257 | 1 | 0 | 138 | 0 | 0 | 0 | 0 | 0 | 0 | 0 | 0 | 0 | 0 | 0 | 0 | 0 | 0 | 0 | 0 | 0 | 0 | 0 | 0 | 0 | 0 | 6.9993 | 0 | 0 | 1 | 0 | 0
206 | 38799519 | 38800252 | 38464567 | 1 | 1 | 27 | 2 | 22.1-10-5 | СН-2012-2021.22. База. п.1-10-5 (101002) | Компрессоры с дизельным двигателем прицепные до 5 м3/мин | 1368 | 1011 | маш.-ч | маш.-ч | 1 | 0 | 734322642 | 0.14 | 0 | 744.2 | 423.17 | 0 | 0 | 744.2 | 423.17 | 0 | 1 | 1 | 1 | 1 | 0 | 1 | 0 | 0 | 0 | 0.14 |  | 0 | 2 | 38800258 | 1 | 0 | 139 | 0 | 0 | 0 | 0 | 0 | 0 | 0 | 0 | 0 | 0 | 0 | 0 | 0 | 0 | 0 | 0 | 0 | 0 | 0 | 0 | 0 | 0 | 0.4242 | 744.2 | 744.2 | 1 | 104.19 | 59.24
206 | 38799519 | 38800252 | 38465034 | 1 | 1 | 27 | 2 | 22.1-30-1 | СН-2012-2021.22. База. п.1-30-1 (301201) | Трамбовки пневматические | 1368 | 1011 | маш.-ч | маш.-ч | 1 | 0 | -1383996176 | 0.28 | 0 | 3.75 | 2.56 | 0 | 0 | 3.75 | 2.56 | 0 | 1 | 1 | 1 | 1 | 0 | 1 | 0 | 0 | 0 | 0.28 |  | 0 | 2 | 38800259 | 1 | 0 | 140 | 0 | 0 | 0 | 0 | 0 | 0 | 0 | 0 | 0 | 0 | 0 | 0 | 0 | 0 | 0 | 0 | 0 | 0 | 0 | 0 | 0 | 0 | 0.8484 | 3.75 | 3.75 | 1 | 1.05 | 0.72
206 | 38799519 | 38800252 | 38468294 | 1 | 1 | 27 | 3 | 21.3-3-19 | СН-2012-2021.21. База. Р.3, о.3, поз.19 | Смеси асфальтобетонные дорожные горячие мелкозернистые, марка II, тип В | 1348 | 1009 | т | т | 1000 | 0 | 1103439754 | 1.16 | 2562.79 | 0 | 0 | 0 | 2562.79 | 0 | 0 | 0 | 1 | 1 | 1 | 1 | 0 | 1 | 0 | 0 | 0 | 1.16 |  | 0 | 2 | 38800260 | 1 | 0 | 141 | 0 | 0 | 0 | 0 | 0 | 0 | 0 | 0 | 0 | 0 | 0 | 0 | 0 | 0 | 0 | 0 | 0 | 0 | 0 | 0 | 0 | 0 | 3.5148 | 2562.79 | 2562.79 | 1 | 2972.84 | 0
207 | 38799519 | 38800261 | 38451941 | 27 | 1 | 27 | 1 | 9999990008 |  | Трудозатраты рабочих | 1191 | 1013 | чел.-ч. | чел.-ч. | 1 | 0 | 476480486 | 18.44 | 0 | 0 | 0 | 0 | 0 | 0 | 0 | 0 | 1 | 1 | 1 | 1 | 0 | 1 | 0 | 0 | 0 | 18.44 |  | 1 | 2 | 38800272 | 1 | 0 | 142 | 0 | 0 | 0 | 0 | 0 | 0 | 0 | 0 | 0 | 0 | 0 | 0 | 0 | 0 | 0 | 0 | 0 | 0 | 0 | 0 | 0 | 0 | 55.8732 | 0 | 0 | 1 | 0 | 0
207 | 38799519 | 38800261 | 38464899 | 1 | 1 | 27 | 2 | 22.1-17-168 | СН-2012-2021.22. База. п.1-17-168 (266501) | Укладчики полимерных покрытий на игровых и спортивных площадках, производительность 10-50 м2/ч | 1368 | 1011 | маш.-ч | маш.-ч | 1 | 0 | 2028281919 | 2.64 | 0 | 531.41 | 373.56 | 0 | 0 | 531.41 | 373.56 | 0 | 1 | 1 | 1 | 1 | 0 | 1 | 0 | 0 | 0 | 2.64 |  | 0 | 2 | 38800273 | 1 | 0 | 143 | 0 | 0 | 0 | 0 | 0 | 0 | 0 | 0 | 0 | 0 | 0 | 0 | 0 | 0 | 0 | 0 | 0 | 0 | 0 | 0 | 0 | 0 | 7.9992 | 531.41 | 531.41 | 1 | 1402.92 | 986.2
207 | 38799519 | 38800261 | 38465122 | 1 | 1 | 27 | 2 | 22.1-30-102 | СН-2012-2021.22. База. п.1-30-102 (303704) | Дрели электрические, двухскоростные, мощностью 600 Вт | 1368 | 1011 | маш.-ч | маш.-ч | 1 | 0 | -1222982568 | 1.18 | 0 | 7.44 | 0.98 | 0 | 0 | 7.44 | 0.98 | 0 | 1 | 1 | 1 | 1 | 0 | 1 | 0 | 0 | 0 | 1.18 |  | 0 | 2 | 38800274 | 1 | 0 | 144 | 0 | 0 | 0 | 0 | 0 | 0 | 0 | 0 | 0 | 0 | 0 | 0 | 0 | 0 | 0 | 0 | 0 | 0 | 0 | 0 | 0 | 0 | 3.5754 | 7.44 | 7.44 | 1 | 8.78 | 1.16
207 | 38799519 | 38800261 | 38464324 | 1 | 1 | 27 | 2 | 22.1-4-8 | СН-2012-2021.22. База. п.1-4-8 (040201) | Погрузчики на автомобильном ходу, грузоподъемность до 1 т | 1368 | 1011 | маш.-ч | маш.-ч | 1 | 0 | -929482187 | 0.01 | 0 | 616.73 | 511.29 | 0 | 0 | 616.73 | 511.29 | 0 | 1 | 1 | 1 | 1 | 0 | 1 | 0 | 0 | 0 | 0.01 |  | 0 | 2 | 38800275 | 1 | 0 | 145 | 0 | 0 | 0 | 0 | 0 | 0 | 0 | 0 | 0 | 0 | 0 | 0 | 0 | 0 | 0 | 0 | 0 | 0 | 0 | 0 | 0 | 0 | 0.0303 | 616.73 | 616.73 | 1 | 6.17 | 5.11
207 | 38799519 | 38800261 | 38464508 | 1 | 1 | 27 | 2 | 22.1-6-68 | СН-2012-2021.22. База. п.1-6-68 (067203) | Растворосмесители стационарные, емкость до 250 л | 1368 | 1011 | маш.-ч | маш.-ч | 1 | 0 | 1948933241 | 2.64 | 0 | 454.31 | 405.68 | 0 | 0 | 454.31 | 405.68 | 0 | 1 | 1 | 1 | 1 | 0 | 1 | 0 | 0 | 0 | 2.64 |  | 0 | 2 | 38800276 | 1 | 0 | 146 | 0 | 0 | 0 | 0 | 0 | 0 | 0 | 0 | 0 | 0 | 0 | 0 | 0 | 0 | 0 | 0 | 0 | 0 | 0 | 0 | 0 | 0 | 7.9992 | 454.31 | 454.31 | 1 | 1199.38 | 1071
207 | 38799519 | 38800261 | 38467332 | 1 | 1 | 27 | 3 | 21.1-25-255 | СН-2012-2021.21. База. Р.1, о.25, поз.255 | Пленка полиэтиленовая, толщина 0,12 - 0,15 мм | 1327 | 1005 | м2 | м2 | 1 | 0 | -656702110 | 5.6 | 12.02 | 0 | 0 | 0 | 12.02 | 0 | 0 | 0 | 1 | 1 | 1 | 1 | 0 | 1 | 0 | 0 | 0 | 5.6 |  | 0 | 2 | 38800277 | 1 | 0 | 147 | 0 | 0 | 0 | 0 | 0 | 0 | 0 | 0 | 0 | 0 | 0 | 0 | 0 | 0 | 0 | 0 | 0 | 0 | 0 | 0 | 0 | 0 | 16.968 | 12.02 | 12.02 | 1 | 67.31 | 0
207 | 38799519 | 38800261 | 38467419 | 1 | 1 | 27 | 3 | 21.1-25-343 | СН-2012-2021.21. База. Р.1, о.25, поз.343 | Скипидар живичный | 1348 | 1009 | т | т | 1000 | 0 | 2135985724 | 0.00315 | 343020.03 | 0 | 0 | 0 | 343020.03 | 0 | 0 | 0 | 1 | 1 | 1 | 1 | 0 | 1 | 0 | 0 | 0 | 0.00315 |  | 0 | 2 | 38800278 | 1 | 0 | 148 | 0 | 0 | 0 | 0 | 0 | 0 | 0 | 0 | 0 | 0 | 0 | 0 | 0 | 0 | 0 | 0 | 0 | 0 | 0 | 0 | 0 | 0 | 0.0095445 | 343020.03 | 343020.03 | 1 | 1080.51 | 0
207 | 38799519 | 38800261 | 38467636 | 1 | 1 | 27 | 3 | 21.1-25-769 | СН-2012-2021.21. База. Р.1, о.25, поз.769 | Крошка резиновая гранулированная, фракция 2-3 мм | 1346 | 1009 | кг | кг | 1 | 0 | -78256104 | 735 | 17.77 | 0 | 0 | 0 | 17.77 | 0 | 0 | 0 | 1 | 1 | 1 | 1 | 0 | 1 | 0 | 0 | 0 | 735 |  | 0 | 2 | 38800279 | 1 | 0 | 149 | 0 | 0 | 0 | 0 | 0 | 0 | 0 | 0 | 0 | 0 | 0 | 0 | 0 | 0 | 0 | 0 | 0 | 0 | 0 | 0 | 0 | 0 | 2227.05 | 17.77 | 17.77 | 1 | 13060.95 | 0
207 | 38799519 | 38800261 | 38467643 | 1 | 1 | 27 | 3 | 21.1-25-776 | СН-2012-2021.21. База. Р.1, о.25, поз.776 | Средство связующее универсальное полиуретановое на основе резиновой и каучуковой крошки для устройства высокопрочных эластичных покрытий | 1346 | 1009 | кг | кг | 1 | 0 | 1434584530 | 241.5 | 202.34 | 0 | 0 | 0 | 202.34 | 0 | 0 | 0 | 1 | 1 | 1 | 1 | 0 | 1 | 0 | 0 | 0 | 241.5 |  | 0 | 2 | 38800280 | 1 | 0 | 150 | 0 | 0 | 0 | 0 | 0 | 0 | 0 | 0 | 0 | 0 | 0 | 0 | 0 | 0 | 0 | 0 | 0 | 0 | 0 | 0 | 0 | 0 | 731.745 | 202.34 | 202.34 | 1 | 48865.11 | 0
207 | 38799519 | 38800261 | 38465610 | 1 | 1 | 27 | 3 | 21.1-6-101 | СН-2012-2021.21. База. Р.1, о.6, поз.101 | Пигменты сухие для красок, кислотный желтый | 1348 | 1009 | т | т | 1000 | 0 | -629368275 | 0.0525 | 748299.67 | 0 | 0 | 0 | 748299.67 | 0 | 0 | 0 | 1 | 1 | 1 | 1 | 0 | 1 | 0 | 0 | 0 | 0.0525 |  | 0 | 2 | 38800281 | 1 | 0 | 151 | 0 | 0 | 0 | 0 | 0 | 0 | 0 | 0 | 0 | 0 | 0 | 0 | 0 | 0 | 0 | 0 | 0 | 0 | 0 | 0 | 0 | 0 | 0.15907 | 748299.67 | 748299.67 | 1 | 39285.73 | 0
208 | 38799519 | 38800786 | 38451941 | 27 | 1 | 27 | 1 | 9999990008 |  | Трудозатраты рабочих | 1191 | 1013 | чел.-ч. | чел.-ч. | 1 | 0 | 476480486 | 87.4 | 0 | 0 | 0 | 0 | 0 | 0 | 0 | 0 | 1 | 1 | 1 | 1 | 0 | 1 | 1 | 0 | 0 | 87.4 |  | 1 | 2 | 38800792 | 1 | 0 | 152 | 0 | 0 | 0 | 0 | 0 | 0 | 0 | 0 | 0 | 0 | 0 | 0 | 0 | 0 | 0 | 0 | 0 | 0 | 0 | 0 | 0 | 0 | 227.24 | 0 | 0 | 1 | 0 | 0
208 | 38799519 | 38800786 | 38464342 | 1 | 1 | 27 | 2 | 22.1-4-31 | СН-2012-2021.22. База. п.1-4-31 (042903) | Лебедки электрические, грузоподъемность до 1,5 т | 1368 | 1011 | маш.-ч | маш.-ч | 1 | 0 | -204835879 | 19 | 0 | 31 | 1.35 | 0 | 0 | 31 | 1.35 | 0 | 1 | 1 | 1 | 1 | 0 | 1 | 1 | 0 | 0 | 19 |  | 0 | 2 | 38800793 | 1 | 0 | 153 | 0 | 0 | 0 | 0 | 0 | 0 | 0 | 0 | 0 | 0 | 0 | 0 | 0 | 0 | 0 | 0 | 0 | 0 | 0 | 0 | 0 | 0 | 49.4 | 31 | 31 | 1 | 589 | 25.65
208 | 38799519 | 38800786 | 38466161 | 1 | 1 | 27 | 3 | 21.1-11-21 | СН-2012-2021.21. База. Р.1, о.11, поз.21 | Болты строительные черные с гайками и шайбами (10х100мм) | 1348 | 1009 | т | т | 1000 | 0 | -1356276541 | 0.0033 | 105084.63 | 0 | 0 | 0 | 105084.63 | 0 | 0 | 0 | 1 | 1 | 1 | 1 | 0 | 1 | 1 | 0 | 0 | 0.0033 |  | 0 | 2 | 38800794 | 1 | 0 | 154 | 0 | 0 | 0 | 0 | 0 | 0 | 0 | 0 | 0 | 0 | 0 | 0 | 0 | 0 | 0 | 0 | 0 | 0 | 0 | 0 | 0 | 0 | 0.00858 | 105084.63 | 105084.63 | 1 | 346.78 | 0
208 | 38799519 | 38800786 | 38467018 | 1 | 1 | 27 | 3 | 21.1-23-9 | СН-2012-2021.21. База. Р.1, о.23, поз.9 | Электроды, тип Э-42, 46, 50, диаметр 4 - 6 мм | 1348 | 1009 | т | т | 1000 | 0 | -941081254 | 0.0014 | 110781.14 | 0 | 0 | 0 | 110781.14 | 0 | 0 | 0 | 1 | 1 | 1 | 1 | 0 | 1 | 1 | 0 | 0 | 0.0014 |  | 0 | 2 | 38800795 | 1 | 0 | 155 | 0 | 0 | 0 | 0 | 0 | 0 | 0 | 0 | 0 | 0 | 0 | 0 | 0 | 0 | 0 | 0 | 0 | 0 | 0 | 0 | 0 | 0 | 0.00364 | 110781.14 | 110781.14 | 1 | 155.09 | 0
208 | 38799519 | 38800786 | 38469133 | 1 | 1 | 27 | 3 | 21.6-1-52 | СН-2012-2021.21. База. Р.6, о.1, поз.52 | Отдельные конструктивные элементы с преобладанием горячекатаных профилей, средняя масса сборочной единицы от 0,51 до 1,0 т | 1348 | 1009 | т | т | 1000 | 0 | 485376408 | 1 | 75026.56 | 0 | 0 | 0 | 75026.56 | 0 | 0 | 0 | 1 | 1 | 1 | 1 | 0 | 1 | 1 | 0 | 0 | 1 |  | 0 | 2 | 38800796 | 1 | 0 | 156 | 0 | 0 | 0 | 0 | 0 | 0 | 0 | 0 | 0 | 0 | 0 | 0 | 0 | 0 | 0 | 0 | 0 | 0 | 0 | 0 | 0 | 0 | 2.6 | 75026.56 | 75026.56 | 1 | 75026.56 | 0
208 | 38799519 | 38800786 | 0 | 0 | 1 | 27 | 3 | Цена поставщика |  | 1500-3 Песочница 1,5х1,5х0,65 м | 1354 | 1010 | шт. | шт. | 1 | 0 | 362208123 | 1.5385 | 12083.33 | 0 | 0 | 0 | 12083.33 | 0 | 0 | 0 | 1 | 1 | 1 | 1 | 0 | 0 | 0 | 0 | 0 | 1.5385 |  | 0 | 1 | -1 | 0 | 0 |  | 0 | 0 | 0 | 0 | 0 | 0 | 0 | 0 | 0 | 0 | 0 | 0 | 0 | 0 | 0 | 0 | 0 | 0 | 0 | 0 | 0 | 0 | 4 | 12083.33 | 12083.33 | 1 | 18589.74 | 0
208 | 38799519 | 38800786 | 0 | 0 | 1 | 27 | 3 | Цена поставщика |  | 4404 Паровозик Тип 4 | 1354 | 1010 | шт. | шт. | 1 | 0 | 1107057996 | 0.38461 | 97708.33 | 0 | 0 | 0 | 97708.33 | 0 | 0 | 0 | 1 | 1 | 1 | 1 | 0 | 0 | 0 | 0 | 0 | 0.38461 |  | 0 | 1 | -1 | 0 | 0 |  | 0 | 0 | 0 | 0 | 0 | 0 | 0 | 0 | 0 | 0 | 0 | 0 | 0 | 0 | 0 | 0 | 0 | 0 | 0 | 0 | 0 | 0 | 1 | 97708.33 | 97708.33 | 1 | 37580.09 | 0
208 | 38799519 | 38800786 | 0 | 0 | 1 | 27 | 3 | Цена поставщика |  | 4702 Игровая панель Часы 0,9х1,0 м | 1354 | 1010 | шт. | шт. | 1 | 0 | 1764557469 | 0.38461 | 7083.33 | 0 | 0 | 0 | 7083.33 | 0 | 0 | 0 | 1 | 1 | 1 | 1 | 0 | 0 | 0 | 0 | 0 | 0.38461 |  | 0 | 1 | -1 | 0 | 0 |  | 0 | 0 | 0 | 0 | 0 | 0 | 0 | 0 | 0 | 0 | 0 | 0 | 0 | 0 | 0 | 0 | 0 | 0 | 0 | 0 | 0 | 0 | 1 | 7083.33 | 7083.33 | 1 | 2724.35 | 0
208 | 38799519 | 38800786 | 0 | 0 | 1 | 27 | 3 | Цена поставщика |  | 4704 Жираф с баскетбольным щитом 1,4х1,0х2,5 м | 1354 | 1010 | шт. | шт. | 1 | 0 | -1578162312 | 0.76923 | 29291.67 | 0 | 0 | 0 | 29291.67 | 0 | 0 | 0 | 1 | 1 | 1 | 1 | 0 | 0 | 0 | 0 | 0 | 0.76923 |  | 0 | 1 | -1 | 0 | 0 |  | 0 | 0 | 0 | 0 | 0 | 0 | 0 | 0 | 0 | 0 | 0 | 0 | 0 | 0 | 0 | 0 | 0 | 0 | 0 | 0 | 0 | 0 | 2 | 29291.67 | 29291.67 | 1 | 22532.06 | 0
208 | 38799519 | 38800786 | 0 | 0 | 1 | 27 | 3 | Цена поставщика |  | 1210-3 Качалка на пружине 0,84х0,5х0,95 м | 1354 | 1010 | шт. | шт. | 1 | 0 | -1534509924 | 0.38461 | 15000 | 0 | 0 | 0 | 15000 | 0 | 0 | 0 | 1 | 1 | 1 | 1 | 0 | 0 | 0 | 0 | 0 | 0.38461 |  | 0 | 1 | -1 | 0 | 0 |  | 0 | 0 | 0 | 0 | 0 | 0 | 0 | 0 | 0 | 0 | 0 | 0 | 0 | 0 | 0 | 0 | 0 | 0 | 0 | 0 | 0 | 0 | 1 | 15000 | 15000 | 1 | 5769.23 | 0
208 | 38799519 | 38800786 | 0 | 0 | 1 | 27 | 3 | Цена поставщика |  | 1210-4 Качалка на пружине 0,76х0,5х0,8 м | 1354 | 1010 | шт. | шт. | 1 | 0 | 1349994108 | 0.38461 | 15000 | 0 | 0 | 0 | 15000 | 0 | 0 | 0 | 1 | 1 | 1 | 1 | 0 | 0 | 0 | 0 | 0 | 0.38461 |  | 0 | 1 | -1 | 0 | 0 |  | 0 | 0 | 0 | 0 | 0 | 0 | 0 | 0 | 0 | 0 | 0 | 0 | 0 | 0 | 0 | 0 | 0 | 0 | 0 | 0 | 0 | 0 | 1 | 15000 | 15000 | 1 | 5769.23 | 0
208 | 38799519 | 38800786 | 0 | 0 | 1 | 27 | 3 | Цена поставщика |  | 1210-6 Качалка на пружине 0,75х0,51х0,96 м | 1354 | 1010 | шт. | шт. | 1 | 0 | 788132825 | 0.38461 | 15750 | 0 | 0 | 0 | 15750 | 0 | 0 | 0 | 1 | 1 | 1 | 1 | 0 | 0 | 0 | 0 | 0 | 0.38461 |  | 0 | 1 | -1 | 0 | 0 |  | 0 | 0 | 0 | 0 | 0 | 0 | 0 | 0 | 0 | 0 | 0 | 0 | 0 | 0 | 0 | 0 | 0 | 0 | 0 | 0 | 0 | 0 | 1 | 15750 | 15750 | 1 | 6057.69 | 0
208 | 38799519 | 38800786 | 0 | 0 | 1 | 27 | 3 | Цена поставщика |  | 1240-2 Качалка на пружине 1,15х0,9х1,0 | 1354 | 1010 | шт. | шт. | 1 | 0 | 382300892 | 0.38461 | 23750 | 0 | 0 | 0 | 23750 | 0 | 0 | 0 | 1 | 1 | 1 | 1 | 0 | 0 | 0 | 0 | 0 | 0.38461 |  | 0 | 1 | -1 | 0 | 0 |  | 0 | 0 | 0 | 0 | 0 | 0 | 0 | 0 | 0 | 0 | 0 | 0 | 0 | 0 | 0 | 0 | 0 | 0 | 0 | 0 | 0 | 0 | 1 | 23750 | 23750 | 1 | 9134.61 | 0
208 | 38799519 | 38800786 | 0 | 0 | 1 | 27 | 3 | Цена поставщика |  | 1621 Лавочка Автомобиль 1,5х0,6х1,0 м | 1354 | 1010 | шт. | шт. | 1 | 0 | 324752368 | 0.38461 | 10375 | 0 | 0 | 0 | 10375 | 0 | 0 | 0 | 1 | 1 | 1 | 1 | 0 | 0 | 0 | 0 | 0 | 0.38461 |  | 0 | 1 | -1 | 0 | 0 |  | 0 | 0 | 0 | 0 | 0 | 0 | 0 | 0 | 0 | 0 | 0 | 0 | 0 | 0 | 0 | 0 | 0 | 0 | 0 | 0 | 0 | 0 | 1 | 10375 | 10375 | 1 | 3990.38 | 0
208 | 38799519 | 38800786 | 0 | 0 | 1 | 27 | 3 | Цена поставщика |  | 1622 Лавочка Карета 1,5х0,6х1,0 м | 1354 | 1010 | шт. | шт. | 1 | 0 | -2034876485 | 0.38461 | 10375 | 0 | 0 | 0 | 10375 | 0 | 0 | 0 | 1 | 1 | 1 | 1 | 0 | 0 | 0 | 0 | 0 | 0.38461 |  | 0 | 1 | -1 | 0 | 0 |  | 0 | 0 | 0 | 0 | 0 | 0 | 0 | 0 | 0 | 0 | 0 | 0 | 0 | 0 | 0 | 0 | 0 | 0 | 0 | 0 | 0 | 0 | 1 | 10375 | 10375 | 1 | 3990.38 | 0
208 | 38799519 | 38800786 | 0 | 0 | 1 | 27 | 3 | Цена поставщика |  | 1625 Лавочка Медвежонок 1,2х0,42х0,92 м | 1354 | 1010 | шт. | шт. | 1 | 0 | -468958534 | 0.38461 | 6208.33 | 0 | 0 | 0 | 6208.33 | 0 | 0 | 0 | 1 | 1 | 1 | 1 | 0 | 0 | 0 | 0 | 0 | 0.38461 |  | 0 | 1 | -1 | 0 | 0 |  | 0 | 0 | 0 | 0 | 0 | 0 | 0 | 0 | 0 | 0 | 0 | 0 | 0 | 0 | 0 | 0 | 0 | 0 | 0 | 0 | 0 | 0 | 1 | 6208.33 | 6208.33 | 1 | 2387.82 | 0
208 | 38799519 | 38800786 | 0 | 0 | 1 | 27 | 3 | Цена поставщика |  | 1626 Лавочка Касатка 1,2х0,42х0,95 м | 1354 | 1010 | шт. | шт. | 1 | 0 | -1978890027 | 0.38461 | 6208.33 | 0 | 0 | 0 | 6208.33 | 0 | 0 | 0 | 1 | 1 | 1 | 1 | 0 | 0 | 0 | 0 | 0 | 0.38461 |  | 0 | 1 | -1 | 0 | 0 |  | 0 | 0 | 0 | 0 | 0 | 0 | 0 | 0 | 0 | 0 | 0 | 0 | 0 | 0 | 0 | 0 | 0 | 0 | 0 | 0 | 0 | 0 | 1 | 6208.33 | 6208.33 | 1 | 2387.82 | 0
208 | 38799519 | 38800786 | 0 | 0 | 1 | 27 | 3 | Цена поставщика |  | 4001 Стол со стульчиками 1,2х1,2х0,6 м | 1354 | 1010 | шт. | шт. | 1 | 0 | -1470213913 | 1.5385 | 10625 | 0 | 0 | 0 | 10625 | 0 | 0 | 0 | 1 | 1 | 1 | 1 | 0 | 0 | 0 | 0 | 0 | 1.5385 |  | 0 | 1 | -1 | 0 | 0 |  | 0 | 0 | 0 | 0 | 0 | 0 | 0 | 0 | 0 | 0 | 0 | 0 | 0 | 0 | 0 | 0 | 0 | 0 | 0 | 0 | 0 | 0 | 4 | 10625 | 10625 | 1 | 16346.16 | 0
208 | 38799519 | 38800786 | 0 | 0 | 1 | 27 | 3 | Цена поставщика |  | 4102 Домик Тип 2 1,5х1,4х1,6 м | 1354 | 1010 | шт. | шт. | 1 | 0 | -1163931199 | 0.38461 | 33250 | 0 | 0 | 0 | 33250 | 0 | 0 | 0 | 1 | 1 | 1 | 1 | 0 | 0 | 0 | 0 | 0 | 0.38461 |  | 0 | 1 | -1 | 0 | 0 |  | 0 | 0 | 0 | 0 | 0 | 0 | 0 | 0 | 0 | 0 | 0 | 0 | 0 | 0 | 0 | 0 | 0 | 0 | 0 | 0 | 0 | 0 | 1 | 33250 | 33250 | 1 | 12788.45 | 0
208 | 38799519 | 38800786 | 0 | 0 | 1 | 27 | 3 | Цена поставщика |  | 4104-1 Домик Тип 4 1,1х1,0х2,0 м | 1354 | 1010 | шт. | шт. | 1 | 0 | -64936516 | 0.38461 | 29916.67 | 0 | 0 | 0 | 29916.67 | 0 | 0 | 0 | 1 | 1 | 1 | 1 | 0 | 0 | 0 | 0 | 0 | 0.38461 |  | 0 | 1 | -1 | 0 | 0 |  | 0 | 0 | 0 | 0 | 0 | 0 | 0 | 0 | 0 | 0 | 0 | 0 | 0 | 0 | 0 | 0 | 0 | 0 | 0 | 0 | 0 | 0 | 1 | 29916.67 | 29916.67 | 1 | 11506.4 | 0
208 | 38799519 | 38800786 | 0 | 0 | 1 | 27 | 3 | Цена поставщика |  | 4104-4 Домик Тип 4 1,4х1,4х2,5 м | 1354 | 1010 | шт. | шт. | 1 | 0 | -456930386 | 0.38461 | 33125 | 0 | 0 | 0 | 33125 | 0 | 0 | 0 | 1 | 1 | 1 | 1 | 0 | 0 | 0 | 0 | 0 | 0.38461 |  | 0 | 1 | -1 | 0 | 0 |  | 0 | 0 | 0 | 0 | 0 | 0 | 0 | 0 | 0 | 0 | 0 | 0 | 0 | 0 | 0 | 0 | 0 | 0 | 0 | 0 | 0 | 0 | 1 | 33125 | 33125 | 1 | 12740.37 | 0
208 | 38799519 | 38800786 | 0 | 0 | 1 | 27 | 3 | Цена поставщика |  | 4104-2 Домик Тип 4 1,0х1,0х1,75 м | 1354 | 1010 | шт. | шт. | 1 | 0 | 44827932 | 0.38461 | 28541.67 | 0 | 0 | 0 | 28541.67 | 0 | 0 | 0 | 1 | 1 | 1 | 1 | 0 | 0 | 0 | 0 | 0 | 0.38461 |  | 0 | 1 | -1 | 0 | 0 |  | 0 | 0 | 0 | 0 | 0 | 0 | 0 | 0 | 0 | 0 | 0 | 0 | 0 | 0 | 0 | 0 | 0 | 0 | 0 | 0 | 0 | 0 | 1 | 28541.67 | 28541.67 | 1 | 10977.55 | 0
208 | 38799519 | 38800786 | 0 | 0 | 1 | 27 | 3 | Цена поставщика |  | 6006 Стенд 1,18х0,45х2,0 м | 1354 | 1010 | шт. | шт. | 1 | 0 | 1271355772 | 0.38461 | 10416.67 | 0 | 0 | 0 | 10416.67 | 0 | 0 | 0 | 1 | 1 | 1 | 1 | 0 | 0 | 0 | 0 | 0 | 0.38461 |  | 0 | 1 | -1 | 0 | 0 |  | 0 | 0 | 0 | 0 | 0 | 0 | 0 | 0 | 0 | 0 | 0 | 0 | 0 | 0 | 0 | 0 | 0 | 0 | 0 | 0 | 0 | 0 | 1 | 10416.67 | 10416.67 | 1 | 4006.41 | 0
208 | 38799519 | 38800786 | 0 | 0 | 1 | 27 | 3 | Цена поставщика |  | 6002 Велопарковка Тип 2 2,9х1,0х1,0 м | 1354 | 1010 | шт. | шт. | 1 | 0 | 82112519 | 0.38461 | 10416.67 | 0 | 0 | 0 | 10416.67 | 0 | 0 | 0 | 1 | 1 | 1 | 1 | 0 | 0 | 0 | 0 | 0 | 0.38461 |  | 0 | 1 | -1 | 0 | 0 |  | 0 | 0 | 0 | 0 | 0 | 0 | 0 | 0 | 0 | 0 | 0 | 0 | 0 | 0 | 0 | 0 | 0 | 0 | 0 | 0 | 0 | 0 | 1 | 10416.67 | 10416.67 | 1 | 4006.41 | 0
208 | 38799519 | 38800786 | 0 | 0 | 1 | 27 | 3 | Цена поставщика |  | 3513 Футбольные ворота (без сетки) 3,0х1,04х2,0 м | 1354 | 1010 | шт. | шт. | 1 | 0 | 2137368623 | 0.76923 | 11458.33 | 0 | 0 | 0 | 11458.33 | 0 | 0 | 0 | 1 | 1 | 1 | 1 | 0 | 0 | 0 | 0 | 0 | 0.76923 |  | 0 | 1 | -1 | 0 | 0 |  | 0 | 0 | 0 | 0 | 0 | 0 | 0 | 0 | 0 | 0 | 0 | 0 | 0 | 0 | 0 | 0 | 0 | 0 | 0 | 0 | 0 | 0 | 2 | 11458.33 | 11458.33 | 1 | 8814.1 | 0
298 | 38799519 | 38800645 | 38451941 | 27 | 1 | 27 | 1 | 9999990008 |  | Трудозатраты рабочих | 1191 | 1013 | чел.-ч. | чел.-ч. | 1 | 0 | 476480486 | 7.292 | 0 | 0 | 0 | 0 | 0 | 0 | 0 | 0 | 1 | 1 | 1 | 1 | 0 | 1 | 1 | 0 | 0 | 36.46 | )*0,2 | 1 | 2 | 38800654 | 1 | 0 | 157 | 0 | 0 | 0 | 0 | 0 | 0 | 0 | 0 | 0 | 0 | 0 | 0 | 0 | 0 | 0 | 0 | 0 | 0 | 0 | 0 | 0 | 0 | 0.5469 | 0 | 0 | 1 | 0 | 0
298 | 38799519 | 38800645 | 38464670 | 1 | 1 | 27 | 2 | 22.1-13-21 | СН-2012-2021.22. База. п.1-13-21 (138501) | Печи электрические для сушки сварочных материалов с регулированием температуры в пределах 80-500С | 1368 | 1011 | маш.-ч | маш.-ч | 1 | 0 | 844705367 | 0.004 | 0 | 41.19 | 0.34 | 0 | 0 | 41.19 | 0.34 | 0 | 1 | 1 | 1 | 1 | 0 | 1 | 1 | 0 | 0 | 0.02 | )*0,2 | 0 | 2 | 38800655 | 1 | 0 | 158 | 0 | 0 | 0 | 0 | 0 | 0 | 0 | 0 | 0 | 0 | 0 | 0 | 0 | 0 | 0 | 0 | 0 | 0 | 0 | 0 | 0 | 0 | 0.0003 | 41.19 | 41.19 | 1 | 0.164 | 0.002
298 | 38799519 | 38800645 | 38465076 | 1 | 1 | 27 | 2 | 22.1-30-46 | СН-2012-2021.22. База. п.1-30-46 (308001) | Преобразователи частоты тока до 500 А | 1368 | 1011 | маш.-ч | маш.-ч | 1 | 0 | 118009128 | 0.04 | 0 | 27.02 | 0.03 | 0 | 0 | 27.02 | 0.03 | 0 | 1 | 1 | 1 | 1 | 0 | 1 | 1 | 0 | 0 | 0.2 | )*0,2 | 0 | 2 | 38800656 | 1 | 0 | 159 | 0 | 0 | 0 | 0 | 0 | 0 | 0 | 0 | 0 | 0 | 0 | 0 | 0 | 0 | 0 | 0 | 0 | 0 | 0 | 0 | 0 | 0 | 0.003 | 27.02 | 27.02 | 1 | 1.08 | 0.002
298 | 38799519 | 38800645 | 38465038 | 1 | 1 | 27 | 2 | 22.1-30-5 | СН-2012-2021.22. База. п.1-30-5 (303601) | Машины сверлильные ручные электрические | 1368 | 1011 | маш.-ч | маш.-ч | 1 | 0 | -2096205149 | 0.602 | 0 | 4.71 | 1.12 | 0 | 0 | 4.71 | 1.12 | 0 | 1 | 1 | 1 | 1 | 0 | 1 | 1 | 0 | 0 | 3.01 | )*0,2 | 0 | 2 | 38800657 | 1 | 0 | 160 | 0 | 0 | 0 | 0 | 0 | 0 | 0 | 0 | 0 | 0 | 0 | 0 | 0 | 0 | 0 | 0 | 0 | 0 | 0 | 0 | 0 | 0 | 0.04515 | 4.71 | 4.71 | 1 | 2.836 | 0.674
298 | 38799519 | 38800645 | 38464353 | 1 | 1 | 27 | 2 | 22.1-4-45 | СН-2012-2021.22. База. п.1-4-45 (043403) | Домкраты гидравлические, грузоподъемность до 100 т | 1368 | 1011 | маш.-ч | маш.-ч | 1 | 0 | -699398312 | 0.22 | 0 | 10.39 | 0.03 | 0 | 0 | 10.39 | 0.03 | 0 | 1 | 1 | 1 | 1 | 0 | 1 | 1 | 0 | 0 | 1.1 | )*0,2 | 0 | 2 | 38800658 | 1 | 0 | 161 | 0 | 0 | 0 | 0 | 0 | 0 | 0 | 0 | 0 | 0 | 0 | 0 | 0 | 0 | 0 | 0 | 0 | 0 | 0 | 0 | 0 | 0 | 0.0165 | 10.39 | 10.39 | 1 | 2.286 | 0.006
298 | 38799519 | 38800645 | 38466121 | 1 | 1 | 27 | 3 | 21.1-10-264 | СН-2012-2021.21. База. Р.1, о.10, поз.264 | Профили стальные оцинкованные, марка Н60-845-0,7 | 1327 | 1005 | м2 | м2 | 1 | 0 | -1924715319 | 0 | 397.91 | 0 | 0 | 0 | 397.91 | 0 | 0 | 0 | 1 | 1 | 1 | 1 | 0 | 1 | 1 | 0 | 0 | 100 | )*0 | 0 | 2 | 38800659 | 1 | 0 | 162 | 0 | 0 | 0 | 0 | 0 | 0 | 0 | 0 | 0 | 0 | 0 | 0 | 0 | 0 | 0 | 0 | 0 | 0 | 0 | 0 | 0 | 0 | 0 | 397.91 | 397.91 | 1 | 0 | 0
298 | 38799519 | 38800645 | 38466153 | 1 | 1 | 27 | 3 | 21.1-11-13 | СН-2012-2021.21. База. Р.1, о.11, поз.13 | Болты строительные анкерные с гайками | 1348 | 1009 | т | т | 1000 | 0 | -1675384158 | 0 | 153777.19 | 0 | 0 | 0 | 153777.19 | 0 | 0 | 0 | 1 | 1 | 1 | 1 | 0 | 1 | 1 | 0 | 0 | 0.002 | )*0 | 0 | 2 | 38800660 | 1 | 0 | 163 | 0 | 0 | 0 | 0 | 0 | 0 | 0 | 0 | 0 | 0 | 0 | 0 | 0 | 0 | 0 | 0 | 0 | 0 | 0 | 0 | 0 | 0 | 0 | 153777.19 | 153777.19 | 1 | 0 | 0
298 | 38799519 | 38800645 | 38469131 | 1 | 1 | 27 | 3 | 21.6-1-50 | СН-2012-2021.21. База. Р.6, о.1, поз.50 | Отдельные конструктивные элементы с преобладанием горячекатаных профилей, средняя масса сборочной единицы от 0,11 до 0,5 т | 1348 | 1009 | т | т | 1000 | 0 | -368355619 | 0 | 75026.56 | 0 | 0 | 0 | 75026.56 | 0 | 0 | 0 | 1 | 1 | 1 | 1 | 0 | 1 | 1 | 0 | 0 | 0.011 | )*0 | 0 | 2 | 38800661 | 1 | 0 | 164 | 0 | 0 | 0 | 0 | 0 | 0 | 0 | 0 | 0 | 0 | 0 | 0 | 0 | 0 | 0 | 0 | 0 | 0 | 0 | 0 | 0 | 0 | 0 | 75026.56 | 75026.56 | 1 | 0 | 0
299 | 38799519 | 38800662 | 38451941 | 27 | 1 | 27 | 1 | 9999990008 |  | Трудозатраты рабочих | 1191 | 1013 | чел.-ч. | чел.-ч. | 1 | 0 | 476480486 | 22.08 | 0 | 0 | 0 | 0 | 0 | 0 | 0 | 0 | 1 | 1 | 1 | 1 | 0 | 1 | 1 | 0 | 0 | 110.4 | )*0,2 | 1 | 2 | 38800668 | 1 | 0 | 165 | 0 | 0 | 0 | 0 | 0 | 0 | 0 | 0 | 0 | 0 | 0 | 0 | 0 | 0 | 0 | 0 | 0 | 0 | 0 | 0 | 0 | 0 | 1.104 | 0 | 0 | 1 | 0 | 0
299 | 38799519 | 38800662 | 38464342 | 1 | 1 | 27 | 2 | 22.1-4-31 | СН-2012-2021.22. База. п.1-4-31 (042903) | Лебедки электрические, грузоподъемность до 1,5 т | 1368 | 1011 | маш.-ч | маш.-ч | 1 | 0 | -204835879 | 4.8 | 0 | 31 | 1.35 | 0 | 0 | 31 | 1.35 | 0 | 1 | 1 | 1 | 1 | 0 | 1 | 1 | 0 | 0 | 24 | )*0,2 | 0 | 2 | 38800669 | 1 | 0 | 166 | 0 | 0 | 0 | 0 | 0 | 0 | 0 | 0 | 0 | 0 | 0 | 0 | 0 | 0 | 0 | 0 | 0 | 0 | 0 | 0 | 0 | 0 | 0.24 | 31 | 31 | 1 | 148.8 | 6.48
299 | 38799519 | 38800662 | 38466161 | 1 | 1 | 27 | 3 | 21.1-11-21 | СН-2012-2021.21. База. Р.1, о.11, поз.21 | Болты строительные черные с гайками и шайбами (10х100мм) | 1348 | 1009 | т | т | 1000 | 0 | -1356276541 | 0 | 105084.63 | 0 | 0 | 0 | 105084.63 | 0 | 0 | 0 | 1 | 1 | 1 | 1 | 0 | 1 | 1 | 0 | 0 | 0.005 | )*0 | 0 | 2 | 38800670 | 1 | 0 | 167 | 0 | 0 | 0 | 0 | 0 | 0 | 0 | 0 | 0 | 0 | 0 | 0 | 0 | 0 | 0 | 0 | 0 | 0 | 0 | 0 | 0 | 0 | 0 | 105084.63 | 105084.63 | 1 | 0 | 0
299 | 38799519 | 38800662 | 38467018 | 1 | 1 | 27 | 3 | 21.1-23-9 | СН-2012-2021.21. База. Р.1, о.23, поз.9 | Электроды, тип Э-42, 46, 50, диаметр 4 - 6 мм | 1348 | 1009 | т | т | 1000 | 0 | -941081254 | 0 | 110781.14 | 0 | 0 | 0 | 110781.14 | 0 | 0 | 0 | 1 | 1 | 1 | 1 | 0 | 1 | 1 | 0 | 0 | 0.002 | )*0 | 0 | 2 | 38800671 | 1 | 0 | 168 | 0 | 0 | 0 | 0 | 0 | 0 | 0 | 0 | 0 | 0 | 0 | 0 | 0 | 0 | 0 | 0 | 0 | 0 | 0 | 0 | 0 | 0 | 0 | 110781.14 | 110781.14 | 1 | 0 | 0
299 | 38799519 | 38800662 | 38469130 | 1 | 1 | 27 | 3 | 21.6-1-49 | СН-2012-2021.21. База. Р.6, о.1, поз.49 | Отдельные конструктивные элементы с преобладанием горячекатаных профилей, средняя масса сборочной единицы до 0,05 т | 1348 | 1009 | т | т | 1000 | 0 | -135154983 | 0 | 79722.54 | 0 | 0 | 0 | 79722.54 | 0 | 0 | 0 | 1 | 1 | 1 | 1 | 0 | 1 | 1 | 0 | 0 | 1 | )*0 | 0 | 2 | 38800672 | 1 | 0 | 169 | 0 | 0 | 0 | 0 | 0 | 0 | 0 | 0 | 0 | 0 | 0 | 0 | 0 | 0 | 0 | 0 | 0 | 0 | 0 | 0 | 0 | 0 | 0 | 79722.54 | 79722.54 | 1 | 0 | 0
300 | 38799519 | 38800627 | 38451941 | 25 | 1 | 27 | 1 | 9999990008 |  | Трудозатраты рабочих | 1191 | 1013 | чел.-ч. | чел.-ч. | 1 | 0 | 476480486 | 38.98 | 0 | 0 | 0 | 0 | 0 | 0 | 0 | 0 | 1 | 1 | 1 | 1 | 0 | 1 | 0 | 0 | 0 | 38.98 |  | 1 | 2 | 38800632 | 1 | 0 | 170 | 0 | 0 | 0 | 0 | 0 | 0 | 0 | 0 | 0 | 0 | 0 | 0 | 0 | 0 | 0 | 0 | 0 | 0 | 0 | 0 | 0 | 0 | 1.949 | 0 | 0 | 1 | 0 | 0
300 | 38799519 | 38800627 | 37927811 | 1 | 1 | 27 | 2 | 22.1-30-106 | СН-2012-2020.22. База. п.1-30-106 (304105) | Перфораторы электрические, мощность 1300 Вт, диаметр сверления до 45 мм | 1368 | 1011 | маш.-ч | маш.-ч | 1 | 0 | -2085106366 | 5.28 | 0 | 0 | 0 | 0 | 0 | 0 | 0 | 0 | 1 | 1 | 1 | 1 | 0 | 1 | 0 | 0 | 0 | 5.28 |  | 0 | 2 | 38800633 | 1 | 0 | 171 | 0 | 0 | 0 | 0 | 0 | 0 | 0 | 0 | 0 | 0 | 0 | 0 | 0 | 0 | 0 | 0 | 0 | 0 | 0 | 0 | 0 | 0 | 0.264 | 0 | 0 | 1 | 0 | 0
300 | 38799519 | 38800627 | 37927770 | 1 | 1 | 27 | 2 | 22.1-30-56 | СН-2012-2020.22. База. п.1-30-56 (309101) | Шуруповерты | 1368 | 1011 | маш.-ч | маш.-ч | 1 | 0 | 1750308104 | 0.21 | 0 | 0 | 0 | 0 | 0 | 0 | 0 | 0 | 1 | 1 | 1 | 1 | 0 | 1 | 0 | 0 | 0 | 0.21 |  | 0 | 2 | 38800634 | 1 | 0 | 172 | 0 | 0 | 0 | 0 | 0 | 0 | 0 | 0 | 0 | 0 | 0 | 0 | 0 | 0 | 0 | 0 | 0 | 0 | 0 | 0 | 0 | 0 | 0.0105 | 0 | 0 | 1 | 0 | 0
300 | 38799519 | 38800627 | 37927788 | 1 | 1 | 27 | 2 | 22.1-30-79 | СН-2012-2020.22. База. п.1-30-79 (309301) | Машины отрезные, диаметр диска 230 мм | 1368 | 1011 | маш.-ч | маш.-ч | 1 | 0 | 705709054 | 1.38 | 0 | 0 | 0 | 0 | 0 | 0 | 0 | 0 | 1 | 1 | 1 | 1 | 0 | 1 | 0 | 0 | 0 | 1.38 |  | 0 | 2 | 38800635 | 1 | 0 | 173 | 0 | 0 | 0 | 0 | 0 | 0 | 0 | 0 | 0 | 0 | 0 | 0 | 0 | 0 | 0 | 0 | 0 | 0 | 0 | 0 | 0 | 0 | 0.069 | 0 | 0 | 1 | 0 | 0
301 | 38799519 | 38800636 | 38451941 | 25 | 1 | 27 | 1 | 9999990008 |  | Трудозатраты рабочих | 1191 | 1013 | чел.-ч. | чел.-ч. | 1 | 0 | 476480486 | 212.41 | 0 | 0 | 0 | 0 | 0 | 0 | 0 | 0 | 1 | 1 | 1 | 1 | 0 | 1 | 0 | 0 | 0 | 212.41 |  | 1 | 2 | 38800641 | 1 | 0 | 174 | 0 | 0 | 0 | 0 | 0 | 0 | 0 | 0 | 0 | 0 | 0 | 0 | 0 | 0 | 0 | 0 | 0 | 0 | 0 | 0 | 0 | 0 | 39.2959 | 0 | 0 | 1 | 0 | 0
301 | 38799519 | 38800636 | 37927264 | 1 | 1 | 27 | 2 | 22.1-10-4 | СН-2012-2020.22. База. п.1-10-4 (101001) | Компрессоры с дизельным двигателем прицепные до 2,5 м3/мин | 1368 | 1011 | маш.-ч | маш.-ч | 1 | 0 | 1538346690 | 27.5 | 0 | 0 | 0 | 0 | 0 | 0 | 0 | 0 | 1 | 1 | 1 | 1 | 0 | 1 | 0 | 0 | 0 | 27.5 |  | 0 | 2 | 38800642 | 1 | 0 | 175 | 0 | 0 | 0 | 0 | 0 | 0 | 0 | 0 | 0 | 0 | 0 | 0 | 0 | 0 | 0 | 0 | 0 | 0 | 0 | 0 | 0 | 0 | 5.0875 | 0 | 0 | 1 | 0 | 0
301 | 38799519 | 38800636 | 37927768 | 1 | 1 | 27 | 2 | 22.1-30-54 | СН-2012-2020.22. База. п.1-30-54 (308901) | Молотки отбойные | 1368 | 1011 | маш.-ч | маш.-ч | 1 | 0 | 1632052689 | 27.5 | 0 | 0 | 0 | 0 | 0 | 0 | 0 | 0 | 1 | 1 | 1 | 1 | 0 | 1 | 0 | 0 | 0 | 27.5 |  | 0 | 2 | 38800643 | 1 | 0 | 176 | 0 | 0 | 0 | 0 | 0 | 0 | 0 | 0 | 0 | 0 | 0 | 0 | 0 | 0 | 0 | 0 | 0 | 0 | 0 | 0 | 0 | 0 | 5.0875 | 0 | 0 | 1 | 0 | 0
301 | 38799519 | 38800636 | 38453717 | 25 | 1 | 27 | 3 | 9999990001 |  | Масса мусора | 1348 | 1009 | т | т | 1000 | 0 | 1489638031 | 20.61 | 0 | 0 | 0 | 0 | 0 | 0 | 0 | 0 | 1 | 1 | 1 | 1 | 0 | 1 | 0 | 0 | 0 | 20.61 |  | 0 | 2 | 38800644 | 1 | 0 | 177 | 0 | 0 | 0 | 0 | 0 | 0 | 0 | 0 | 0 | 0 | 0 | 0 | 0 | 0 | 0 | 0 | 0 | 0 | 0 | 0 | 0 | 0 | 3.8128 | 0 | 0 | 1 | 0 | 0
337 | 38799519 | 38800731 | 38451941 | 27 | 1 | 27 | 1 | 9999990008 |  | Трудозатраты рабочих | 1191 | 1013 | чел.-ч. | чел.-ч. | 1 | 0 | 476480486 | 16.44 | 0 | 0 | 0 | 0 | 0 | 0 | 0 | 0 | 1 | 1 | 1 | 1 | 0 | 1 | 0 | 0 | 0 | 16.44 |  | 1 | 2 | 38800739 | 1 | 0 | 178 | 0 | 0 | 0 | 0 | 0 | 0 | 0 | 0 | 0 | 0 | 0 | 0 | 0 | 0 | 0 | 0 | 0 | 0 | 0 | 0 | 0 | 0 | 1.3152 | 0 | 0 | 1 | 0 | 0
337 | 38799519 | 38800731 | 38464567 | 1 | 1 | 27 | 2 | 22.1-10-5 | СН-2012-2021.22. База. п.1-10-5 (101002) | Компрессоры с дизельным двигателем прицепные до 5 м3/мин | 1368 | 1011 | маш.-ч | маш.-ч | 1 | 0 | 734322642 | 0.55 | 0 | 744.2 | 423.17 | 0 | 0 | 744.2 | 423.17 | 0 | 1 | 1 | 1 | 1 | 0 | 1 | 0 | 0 | 0 | 0.55 |  | 0 | 2 | 38800740 | 1 | 0 | 179 | 0 | 0 | 0 | 0 | 0 | 0 | 0 | 0 | 0 | 0 | 0 | 0 | 0 | 0 | 0 | 0 | 0 | 0 | 0 | 0 | 0 | 0 | 0.044 | 744.2 | 744.2 | 1 | 409.31 | 232.74
337 | 38799519 | 38800731 | 38464689 | 1 | 1 | 27 | 2 | 22.1-14-6 | СН-2012-2021.22. База. п.1-14-6 (145501) | Агрегаты для подачи грунтовки | 1368 | 1011 | маш.-ч | маш.-ч | 1 | 0 | 831329057 | 0.81 | 0 | 1977.07 | 1200.65 | 0 | 0 | 1977.07 | 1200.65 | 0 | 1 | 1 | 1 | 1 | 0 | 1 | 0 | 0 | 0 | 0.81 |  | 0 | 2 | 38800741 | 1 | 0 | 180 | 0 | 0 | 0 | 0 | 0 | 0 | 0 | 0 | 0 | 0 | 0 | 0 | 0 | 0 | 0 | 0 | 0 | 0 | 0 | 0 | 0 | 0 | 0.0648 | 1977.07 | 1977.07 | 1 | 1601.43 | 972.53
337 | 38799519 | 38800731 | 38465034 | 1 | 1 | 27 | 2 | 22.1-30-1 | СН-2012-2021.22. База. п.1-30-1 (301201) | Трамбовки пневматические | 1368 | 1011 | маш.-ч | маш.-ч | 1 | 0 | -1383996176 | 1.08 | 0 | 3.75 | 2.56 | 0 | 0 | 3.75 | 2.56 | 0 | 1 | 1 | 1 | 1 | 0 | 1 | 0 | 0 | 0 | 1.08 |  | 0 | 2 | 38800742 | 1 | 0 | 181 | 0 | 0 | 0 | 0 | 0 | 0 | 0 | 0 | 0 | 0 | 0 | 0 | 0 | 0 | 0 | 0 | 0 | 0 | 0 | 0 | 0 | 0 | 0.0864 | 3.75 | 3.75 | 1 | 4.05 | 2.76
337 | 38799519 | 38800731 | 38465228 | 1 | 1 | 27 | 3 | 21.1-1-27 | СН-2012-2021.21. База. Р.1, о.1, поз.27 | Мастика герметизирующая нетвердеющая, строительная, марка "Праймер" | 1348 | 1009 | т | т | 1000 | 0 | 1123680579 | 0.069 | 36258.75 | 0 | 0 | 0 | 36258.75 | 0 | 0 | 0 | 1 | 1 | 1 | 1 | 0 | 1 | 0 | 0 | 0 | 0.069 |  | 0 | 2 | 38800743 | 1 | 0 | 182 | 0 | 0 | 0 | 0 | 0 | 0 | 0 | 0 | 0 | 0 | 0 | 0 | 0 | 0 | 0 | 0 | 0 | 0 | 0 | 0 | 0 | 0 | 0.00552 | 36258.75 | 36258.75 | 1 | 2501.85 | 0
337 | 38799519 | 38800731 | 38465769 | 1 | 1 | 27 | 3 | 21.1-9-13 | СН-2012-2021.21. База. Р.1, о.9, поз.13 | Бруски хвойных пород обрезные, длина 2-6,5 м, сорт III, толщина 50-60 мм | 1339 | 1007 | м3 | м3 | 1 | 0 | -1674634845 | 0.01 | 7064.05 | 0 | 0 | 0 | 7064.05 | 0 | 0 | 0 | 1 | 1 | 1 | 1 | 0 | 1 | 0 | 0 | 0 | 0.01 |  | 0 | 2 | 38800744 | 1 | 0 | 183 | 0 | 0 | 0 | 0 | 0 | 0 | 0 | 0 | 0 | 0 | 0 | 0 | 0 | 0 | 0 | 0 | 0 | 0 | 0 | 0 | 0 | 0 | 0.0008 | 7064.05 | 7064.05 | 1 | 70.64 | 0
337 | 38799519 | 38800731 | 38468294 | 1 | 1 | 27 | 3 | 21.3-3-19 | СН-2012-2021.21. База. Р.3, о.3, поз.19 | Смеси асфальтобетонные дорожные горячие мелкозернистые, марка II, тип В | 1348 | 1009 | т | т | 1000 | 0 | 1103439754 | 5.79 | 2562.79 | 0 | 0 | 0 | 2562.79 | 0 | 0 | 0 | 1 | 1 | 1 | 1 | 0 | 1 | 0 | 0 | 0 | 5.79 |  | 0 | 2 | 38800745 | 1 | 0 | 184 | 0 | 0 | 0 | 0 | 0 | 0 | 0 | 0 | 0 | 0 | 0 | 0 | 0 | 0 | 0 | 0 | 0 | 0 | 0 | 0 | 0 | 0 | 0.4632 | 2562.79 | 2562.79 | 1 | 14838.55 | 0
338 | 38799519 | 38800746 | 38451941 | 27 | 1 | 27 | 1 | 9999990008 |  | Трудозатраты рабочих | 1191 | 1013 | чел.-ч. | чел.-ч. | 1 | 0 | 476480486 | 2.31 | 0 | 0 | 0 | 0 | 0 | 0 | 0 | 0 | 1 | 1 | 1 | 1 | 0 | 1 | 0 | 0 | 0 | 2.31 |  | 1 | 2 | 38800751 | 1 | 0 | 185 | 0 | 0 | 0 | 0 | 0 | 0 | 0 | 0 | 0 | 0 | 0 | 0 | 0 | 0 | 0 | 0 | 0 | 0 | 0 | 0 | 0 | 0 | 0.1848 | 0 | 0 | 1 | 0 | 0
338 | 38799519 | 38800746 | 38464567 | 1 | 1 | 27 | 2 | 22.1-10-5 | СН-2012-2021.22. База. п.1-10-5 (101002) | Компрессоры с дизельным двигателем прицепные до 5 м3/мин | 1368 | 1011 | маш.-ч | маш.-ч | 1 | 0 | 734322642 | 0.14 | 0 | 744.2 | 423.17 | 0 | 0 | 744.2 | 423.17 | 0 | 1 | 1 | 1 | 1 | 0 | 1 | 0 | 0 | 0 | 0.14 |  | 0 | 2 | 38800752 | 1 | 0 | 186 | 0 | 0 | 0 | 0 | 0 | 0 | 0 | 0 | 0 | 0 | 0 | 0 | 0 | 0 | 0 | 0 | 0 | 0 | 0 | 0 | 0 | 0 | 0.0112 | 744.2 | 744.2 | 1 | 104.19 | 59.24
338 | 38799519 | 38800746 | 38465034 | 1 | 1 | 27 | 2 | 22.1-30-1 | СН-2012-2021.22. База. п.1-30-1 (301201) | Трамбовки пневматические | 1368 | 1011 | маш.-ч | маш.-ч | 1 | 0 | -1383996176 | 0.28 | 0 | 3.75 | 2.56 | 0 | 0 | 3.75 | 2.56 | 0 | 1 | 1 | 1 | 1 | 0 | 1 | 0 | 0 | 0 | 0.28 |  | 0 | 2 | 38800753 | 1 | 0 | 187 | 0 | 0 | 0 | 0 | 0 | 0 | 0 | 0 | 0 | 0 | 0 | 0 | 0 | 0 | 0 | 0 | 0 | 0 | 0 | 0 | 0 | 0 | 0.0224 | 3.75 | 3.75 | 1 | 1.05 | 0.72
338 | 38799519 | 38800746 | 38468294 | 1 | 1 | 27 | 3 | 21.3-3-19 | СН-2012-2021.21. База. Р.3, о.3, поз.19 | Смеси асфальтобетонные дорожные горячие мелкозернистые, марка II, тип В | 1348 | 1009 | т | т | 1000 | 0 | 1103439754 | 1.16 | 2562.79 | 0 | 0 | 0 | 2562.79 | 0 | 0 | 0 | 1 | 1 | 1 | 1 | 0 | 1 | 0 | 0 | 0 | 1.16 |  | 0 | 2 | 38800754 | 1 | 0 | 188 | 0 | 0 | 0 | 0 | 0 | 0 | 0 | 0 | 0 | 0 | 0 | 0 | 0 | 0 | 0 | 0 | 0 | 0 | 0 | 0 | 0 | 0 | 0.0928 | 2562.79 | 2562.79 | 1 | 2972.84 | 0
339 | 38799519 | 38800755 | 38451941 | 27 | 1 | 27 | 1 | 9999990008 |  | Трудозатраты рабочих | 1191 | 1013 | чел.-ч. | чел.-ч. | 1 | 0 | 476480486 | 87.4 | 0 | 0 | 0 | 0 | 0 | 0 | 0 | 0 | 1 | 1 | 1 | 1 | 0 | 1 | 0 | 0 | 0 | 87.4 |  | 1 | 2 | 38800761 | 1 | 0 | 189 | 0 | 0 | 0 | 0 | 0 | 0 | 0 | 0 | 0 | 0 | 0 | 0 | 0 | 0 | 0 | 0 | 0 | 0 | 0 | 0 | 0 | 0 | 34.96 | 0 | 0 | 1 | 0 | 0
339 | 38799519 | 38800755 | 38464342 | 1 | 1 | 27 | 2 | 22.1-4-31 | СН-2012-2021.22. База. п.1-4-31 (042903) | Лебедки электрические, грузоподъемность до 1,5 т | 1368 | 1011 | маш.-ч | маш.-ч | 1 | 0 | -204835879 | 19 | 0 | 31 | 1.35 | 0 | 0 | 31 | 1.35 | 0 | 1 | 1 | 1 | 1 | 0 | 1 | 0 | 0 | 0 | 19 |  | 0 | 2 | 38800762 | 1 | 0 | 190 | 0 | 0 | 0 | 0 | 0 | 0 | 0 | 0 | 0 | 0 | 0 | 0 | 0 | 0 | 0 | 0 | 0 | 0 | 0 | 0 | 0 | 0 | 7.6 | 31 | 31 | 1 | 589 | 25.65
339 | 38799519 | 38800755 | 38466161 | 1 | 1 | 27 | 3 | 21.1-11-21 | СН-2012-2021.21. База. Р.1, о.11, поз.21 | Болты строительные черные с гайками и шайбами (10х100мм) | 1348 | 1009 | т | т | 1000 | 0 | -1356276541 | 0.0033 | 105084.63 | 0 | 0 | 0 | 105084.63 | 0 | 0 | 0 | 1 | 1 | 1 | 1 | 0 | 1 | 0 | 0 | 0 | 0.0033 |  | 0 | 2 | 38800763 | 1 | 0 | 191 | 0 | 0 | 0 | 0 | 0 | 0 | 0 | 0 | 0 | 0 | 0 | 0 | 0 | 0 | 0 | 0 | 0 | 0 | 0 | 0 | 0 | 0 | 0.00132 | 105084.63 | 105084.63 | 1 | 346.78 | 0
339 | 38799519 | 38800755 | 38467018 | 1 | 1 | 27 | 3 | 21.1-23-9 | СН-2012-2021.21. База. Р.1, о.23, поз.9 | Электроды, тип Э-42, 46, 50, диаметр 4 - 6 мм | 1348 | 1009 | т | т | 1000 | 0 | -941081254 | 0.0014 | 110781.14 | 0 | 0 | 0 | 110781.14 | 0 | 0 | 0 | 1 | 1 | 1 | 1 | 0 | 1 | 0 | 0 | 0 | 0.0014 |  | 0 | 2 | 38800764 | 1 | 0 | 192 | 0 | 0 | 0 | 0 | 0 | 0 | 0 | 0 | 0 | 0 | 0 | 0 | 0 | 0 | 0 | 0 | 0 | 0 | 0 | 0 | 0 | 0 | 0.00056 | 110781.14 | 110781.14 | 1 | 155.09 | 0
339 | 38799519 | 38800755 | 38469133 | 1 | 1 | 27 | 3 | 21.6-1-52 | СН-2012-2021.21. База. Р.6, о.1, поз.52 | Отдельные конструктивные элементы с преобладанием горячекатаных профилей, средняя масса сборочной единицы от 0,51 до 1,0 т | 1348 | 1009 | т | т | 1000 | 0 | 485376408 | 1 | 75026.56 | 0 | 0 | 0 | 75026.56 | 0 | 0 | 0 | 1 | 1 | 1 | 1 | 0 | 1 | 0 | 0 | 0 | 1 |  | 0 | 2 | 38800765 | 1 | 0 | 193 | 0 | 0 | 0 | 0 | 0 | 0 | 0 | 0 | 0 | 0 | 0 | 0 | 0 | 0 | 0 | 0 | 0 | 0 | 0 | 0 | 0 | 0 | 0.4 | 75026.56 | 75026.56 | 1 | 75026.56 | 0
339 | 38799519 | 38800755 | 0 | 0 | 1 | 27 | 3 | Цена поставщика |  | Контейнерная площадка на 3 контейнера (с дверьми) | 1354 | 1010 | шт. | шт. | 1 | 0 | 1996869071 | 0.89842 | 35285 | 0 | 0 | 0 | 35285 | 0 | 0 | 0 | 1 | 1 | 1 | 1 | 0 | 0 | 0 | 0 | 0 | 0.89842 |  | 0 | 1 | -1 | 0 | 0 |  | 0 | 0 | 0 | 0 | 0 | 0 | 0 | 0 | 0 | 0 | 0 | 0 | 0 | 0 | 0 | 0 | 0 | 0 | 0 | 0 | 0 | 0 | 0.35937 | 35285 | 35285 | 1 | 31700.61 | 0
410 | 38799519 | 38800978 | 38451941 | 27 | 1 | 27 | 1 | 9999990008 |  | Трудозатраты рабочих | 1191 | 1013 | чел.-ч. | чел.-ч. | 1 | 0 | 476480486 | 221.6 | 0 | 0 | 0 | 0 | 0 | 0 | 0 | 0 | 1 | 1 | 1 | 1 | 0 | 1 | 0 | 0 | 0 | 221.6 |  | 1 | 2 | 38800980 | 1 | 0 | 194 | 0 | 0 | 0 | 0 | 0 | 0 | 0 | 0 | 0 | 0 | 0 | 0 | 0 | 0 | 0 | 0 | 0 | 0 | 0 | 0 | 0 | 0 | 23.9993 | 0 | 0 | 1 | 0 | 0
411 | 38799519 | 38800981 | 38451941 | 27 | 1 | 27 | 1 | 9999990008 |  | Трудозатраты рабочих | 1191 | 1013 | чел.-ч. | чел.-ч. | 1 | 0 | 476480486 | 12.42 | 0 | 0 | 0 | 0 | 0 | 0 | 0 | 0 | 1 | 1 | 1 | 1 | 0 | 1 | 0 | 0 | 0 | 12.42 |  | 1 | 2 | 38800985 | 1 | 0 | 195 | 0 | 0 | 0 | 0 | 0 | 0 | 0 | 0 | 0 | 0 | 0 | 0 | 0 | 0 | 0 | 0 | 0 | 0 | 0 | 0 | 0 | 0 | 1.3451 | 0 | 0 | 1 | 0 | 0
411 | 38799519 | 38800981 | 38464567 | 1 | 1 | 27 | 2 | 22.1-10-5 | СН-2012-2021.22. База. п.1-10-5 (101002) | Компрессоры с дизельным двигателем прицепные до 5 м3/мин | 1368 | 1011 | маш.-ч | маш.-ч | 1 | 0 | 734322642 | 13.12 | 0 | 744.2 | 423.17 | 0 | 0 | 744.2 | 423.17 | 0 | 1 | 1 | 1 | 1 | 0 | 1 | 0 | 0 | 0 | 13.12 |  | 0 | 2 | 38800986 | 1 | 0 | 196 | 0 | 0 | 0 | 0 | 0 | 0 | 0 | 0 | 0 | 0 | 0 | 0 | 0 | 0 | 0 | 0 | 0 | 0 | 0 | 0 | 0 | 0 | 1.4209 | 744.2 | 744.2 | 1 | 9763.9 | 5551.99
411 | 38799519 | 38800981 | 38465034 | 1 | 1 | 27 | 2 | 22.1-30-1 | СН-2012-2021.22. База. п.1-30-1 (301201) | Трамбовки пневматические | 1368 | 1011 | маш.-ч | маш.-ч | 1 | 0 | -1383996176 | 13.12 | 0 | 3.75 | 2.56 | 0 | 0 | 3.75 | 2.56 | 0 | 1 | 1 | 1 | 1 | 0 | 1 | 0 | 0 | 0 | 13.12 |  | 0 | 2 | 38800987 | 1 | 0 | 197 | 0 | 0 | 0 | 0 | 0 | 0 | 0 | 0 | 0 | 0 | 0 | 0 | 0 | 0 | 0 | 0 | 0 | 0 | 0 | 0 | 0 | 0 | 1.4209 | 3.75 | 3.75 | 1 | 49.2 | 33.59
412 | 38799519 | 38800988 | 38451941 | 27 | 1 | 27 | 1 | 9999990008 |  | Трудозатраты рабочих | 1191 | 1013 | чел.-ч. | чел.-ч. | 1 | 0 | 476480486 | 3.44 | 0 | 0 | 0 | 0 | 0 | 0 | 0 | 0 | 1 | 1 | 1 | 1 | 0 | 1 | 0 | 0 | 0 | 3.44 |  | 1 | 2 | 38800993 | 1 | 0 | 198 | 0 | 0 | 0 | 0 | 0 | 0 | 0 | 0 | 0 | 0 | 0 | 0 | 0 | 0 | 0 | 0 | 0 | 0 | 0 | 0 | 0 | 0 | 29.8248 | 0 | 0 | 1 | 0 | 0
412 | 38799519 | 38800988 | 38464567 | 1 | 1 | 27 | 2 | 22.1-10-5 | СН-2012-2021.22. База. п.1-10-5 (101002) | Компрессоры с дизельным двигателем прицепные до 5 м3/мин | 1368 | 1011 | маш.-ч | маш.-ч | 1 | 0 | 734322642 | 0.38 | 0 | 744.2 | 423.17 | 0 | 0 | 744.2 | 423.17 | 0 | 1 | 1 | 1 | 1 | 0 | 1 | 0 | 0 | 0 | 0.38 |  | 0 | 2 | 38800994 | 1 | 0 | 199 | 0 | 0 | 0 | 0 | 0 | 0 | 0 | 0 | 0 | 0 | 0 | 0 | 0 | 0 | 0 | 0 | 0 | 0 | 0 | 0 | 0 | 0 | 3.2946 | 744.2 | 744.2 | 1 | 282.8 | 160.8
412 | 38799519 | 38800988 | 38465034 | 1 | 1 | 27 | 2 | 22.1-30-1 | СН-2012-2021.22. База. п.1-30-1 (301201) | Трамбовки пневматические | 1368 | 1011 | маш.-ч | маш.-ч | 1 | 0 | -1383996176 | 0.38 | 0 | 3.75 | 2.56 | 0 | 0 | 3.75 | 2.56 | 0 | 1 | 1 | 1 | 1 | 0 | 1 | 0 | 0 | 0 | 0.38 |  | 0 | 2 | 38800995 | 1 | 0 | 200 | 0 | 0 | 0 | 0 | 0 | 0 | 0 | 0 | 0 | 0 | 0 | 0 | 0 | 0 | 0 | 0 | 0 | 0 | 0 | 0 | 0 | 0 | 3.2946 | 3.75 | 3.75 | 1 | 1.43 | 0.97
412 | 38799519 | 38800988 | 38466366 | 1 | 1 | 27 | 3 | 21.1-12-11 | СН-2012-2021.21. База. Р.1, о.12, поз.11 | Песок для строительных работ, рядовой | 1339 | 1007 | м3 | м3 | 1 | 0 | -1662970571 | 1.12 | 590.78 | 0 | 0 | 0 | 590.78 | 0 | 0 | 0 | 1 | 1 | 1 | 1 | 0 | 1 | 0 | 0 | 0 | 1.12 |  | 0 | 2 | 38800996 | 1 | 0 | 201 | 0 | 0 | 0 | 0 | 0 | 0 | 0 | 0 | 0 | 0 | 0 | 0 | 0 | 0 | 0 | 0 | 0 | 0 | 0 | 0 | 0 | 0 | 9.7104 | 590.78 | 590.78 | 1 | 661.67 | 0
413 | 38799519 | 38800997 | 38451941 | 27 | 1 | 27 | 1 | 9999990008 |  | Трудозатраты рабочих | 1191 | 1013 | чел.-ч. | чел.-ч. | 1 | 0 | 476480486 | 1.15 | 0 | 0 | 0 | 0 | 0 | 0 | 0 | 0 | 1 | 1 | 1 | 1 | 0 | 1 | 0 | 0 | 0 | 1.15 |  | 1 | 2 | 38801002 | 1 | 0 | 202 | 0 | 0 | 0 | 0 | 0 | 0 | 0 | 0 | 0 | 0 | 0 | 0 | 0 | 0 | 0 | 0 | 0 | 0 | 0 | 0 | 0 | 0 | 66.47 | 0 | 0 | 1 | 0 | 0
413 | 38799519 | 38800997 | 38465314 | 1 | 1 | 27 | 3 | 21.1-2-13 | СН-2012-2021.21. База. Р.1, о.2, поз.13 | Цемент общестроительный, портландцемент общего назначения, марка 400 | 1348 | 1009 | т | т | 1000 | 0 | 213373920 | 0.0044 | 4207.5 | 0 | 0 | 0 | 4207.5 | 0 | 0 | 0 | 1 | 1 | 1 | 1 | 0 | 1 | 0 | 0 | 0 | 0.0044 |  | 0 | 2 | 38801003 | 1 | 0 | 203 | 0 | 0 | 0 | 0 | 0 | 0 | 0 | 0 | 0 | 0 | 0 | 0 | 0 | 0 | 0 | 0 | 0 | 0 | 0 | 0 | 0 | 0 | 0.25432 | 4207.5 | 4207.5 | 1 | 18.51 | 0
413 | 38799519 | 38800997 | 38468080 | 1 | 1 | 27 | 3 | 21.3-1-69 | СН-2012-2021.21. База. Р.3, о.1, поз.69 | Смеси бетонные, БСГ, тяжелого бетона на гранитном щебне, класс прочности: В15 (М200); П3, фракция 5-20, F50-100, W0-2 | 1339 | 1007 | м3 | м3 | 1 | 0 | -697630842 | 0.076 | 3714.73 | 0 | 0 | 0 | 3714.73 | 0 | 0 | 0 | 1 | 1 | 1 | 1 | 0 | 1 | 0 | 0 | 0 | 0.076 |  | 0 | 2 | 38801004 | 1 | 0 | 204 | 0 | 0 | 0 | 0 | 0 | 0 | 0 | 0 | 0 | 0 | 0 | 0 | 0 | 0 | 0 | 0 | 0 | 0 | 0 | 0 | 0 | 0 | 4.3928 | 3714.73 | 3714.73 | 1 | 282.32 | 0
413 | 38799519 | 38800997 | 38468893 | 1 | 1 | 27 | 3 | 21.5-3-12 | СН-2012-2021.21. База. Р.5, о.3, поз.12 | Камни бетонные бортовые, марка БР60.20.8 | 1339 | 1007 | м3 | м3 | 1 | 0 | 858864401 | 0.01 | 9014.9 | 0 | 0 | 0 | 9014.9 | 0 | 0 | 0 | 1 | 1 | 1 | 1 | 0 | 0 | 0 | 0 | 0 | 0.01 |  | 0 | 1 | -1 | 0 | 0 |  | 0 | 0 | 0 | 0 | 0 | 0 | 0 | 0 | 0 | 0 | 0 | 0 | 0 | 0 | 0 | 0 | 0 | 0 | 0 | 0 | 0 | 0 | 0.578 | 9014.9 | 9014.9 | 1 | 90.15 | 0
415 | 38799519 | 38801006 | 38451941 | 27 | 1 | 27 | 1 | 9999990008 |  | Трудозатраты рабочих | 1191 | 1013 | чел.-ч. | чел.-ч. | 1 | 0 | 476480486 | 3.73 | 0 | 0 | 0 | 0 | 0 | 0 | 0 | 0 | 1 | 1 | 1 | 1 | 0 | 1 | 0 | 0 | 0 | 3.73 |  | 1 | 2 | 38801013 | 1 | 0 | 205 | 0 | 0 | 0 | 0 | 0 | 0 | 0 | 0 | 0 | 0 | 0 | 0 | 0 | 0 | 0 | 0 | 0 | 0 | 0 | 0 | 0 | 0 | 24.245 | 0 | 0 | 1 | 0 | 0
415 | 38799519 | 38801006 | 38464567 | 1 | 1 | 27 | 2 | 22.1-10-5 | СН-2012-2021.22. База. п.1-10-5 (101002) | Компрессоры с дизельным двигателем прицепные до 5 м3/мин | 1368 | 1011 | маш.-ч | маш.-ч | 1 | 0 | 734322642 | 1.49 | 0 | 744.2 | 423.17 | 0 | 0 | 744.2 | 423.17 | 0 | 1 | 1 | 1 | 1 | 0 | 1 | 0 | 0 | 0 | 1.49 |  | 0 | 2 | 38801014 | 1 | 0 | 206 | 0 | 0 | 0 | 0 | 0 | 0 | 0 | 0 | 0 | 0 | 0 | 0 | 0 | 0 | 0 | 0 | 0 | 0 | 0 | 0 | 0 | 0 | 9.685 | 744.2 | 744.2 | 1 | 1108.86 | 630.52
415 | 38799519 | 38801006 | 38465034 | 1 | 1 | 27 | 2 | 22.1-30-1 | СН-2012-2021.22. База. п.1-30-1 (301201) | Трамбовки пневматические | 1368 | 1011 | маш.-ч | маш.-ч | 1 | 0 | -1383996176 | 1.49 | 0 | 3.75 | 2.56 | 0 | 0 | 3.75 | 2.56 | 0 | 1 | 1 | 1 | 1 | 0 | 1 | 0 | 0 | 0 | 1.49 |  | 0 | 2 | 38801015 | 1 | 0 | 207 | 0 | 0 | 0 | 0 | 0 | 0 | 0 | 0 | 0 | 0 | 0 | 0 | 0 | 0 | 0 | 0 | 0 | 0 | 0 | 0 | 0 | 0 | 9.685 | 3.75 | 3.75 | 1 | 5.59 | 3.81
415 | 38799519 | 38801006 | 38466379 | 1 | 1 | 27 | 3 | 21.1-12-24 | СН-2012-2021.21. База. Р.1, о.12, поз.24 | Щебень из естественного камня для строительных работ, марка 300-200, фракция 5-10 мм | 1339 | 1007 | м3 | м3 | 1 | 0 | -1397951900 | 0.18 | 1436.5 | 0 | 0 | 0 | 1436.5 | 0 | 0 | 0 | 1 | 1 | 1 | 1 | 0 | 1 | 0 | 0 | 0 | 0.18 |  | 0 | 2 | 38801016 | 1 | 0 | 208 | 0 | 0 | 0 | 0 | 0 | 0 | 0 | 0 | 0 | 0 | 0 | 0 | 0 | 0 | 0 | 0 | 0 | 0 | 0 | 0 | 0 | 0 | 1.17 | 1436.5 | 1436.5 | 1 | 258.57 | 0
415 | 38799519 | 38801006 | 38466380 | 1 | 1 | 27 | 3 | 21.1-12-25 | СН-2012-2021.21. База. Р.1, о.12, поз.25 | Щебень из естественного камня для строительных работ, марка 300-200, фракция 10-20 мм | 1339 | 1007 | м3 | м3 | 1 | 0 | 1126927627 | 0.09 | 1436.5 | 0 | 0 | 0 | 1436.5 | 0 | 0 | 0 | 1 | 1 | 1 | 1 | 0 | 1 | 0 | 0 | 0 | 0.09 |  | 0 | 2 | 38801017 | 1 | 0 | 209 | 0 | 0 | 0 | 0 | 0 | 0 | 0 | 0 | 0 | 0 | 0 | 0 | 0 | 0 | 0 | 0 | 0 | 0 | 0 | 0 | 0 | 0 | 0.585 | 1436.5 | 1436.5 | 1 | 129.29 | 0
415 | 38799519 | 38801006 | 38466382 | 1 | 1 | 27 | 3 | 21.1-12-27 | СН-2012-2021.21. База. Р.1, о.12, поз.27 | Щебень из естественного камня для строительных работ, марка 300-200, фракция 40-70 мм | 1339 | 1007 | м3 | м3 | 1 | 0 | 2054449869 | 1 | 1241 | 0 | 0 | 0 | 1241 | 0 | 0 | 0 | 1 | 1 | 1 | 1 | 0 | 1 | 0 | 0 | 0 | 1 |  | 0 | 2 | 38801018 | 1 | 0 | 210 | 0 | 0 | 0 | 0 | 0 | 0 | 0 | 0 | 0 | 0 | 0 | 0 | 0 | 0 | 0 | 0 | 0 | 0 | 0 | 0 | 0 | 0 | 6.5 | 1241 | 1241 | 1 | 1241 | 0
416 | 38799519 | 38801019 | 38451941 | 27 | 1 | 27 | 1 | 9999990008 |  | Трудозатраты рабочих | 1191 | 1013 | чел.-ч. | чел.-ч. | 1 | 0 | 476480486 | 16.44 | 0 | 0 | 0 | 0 | 0 | 0 | 0 | 0 | 1 | 1 | 1 | 1 | 0 | 1 | 0 | 0 | 0 | 16.44 |  | 1 | 2 | 38801027 | 1 | 0 | 211 | 0 | 0 | 0 | 0 | 0 | 0 | 0 | 0 | 0 | 0 | 0 | 0 | 0 | 0 | 0 | 0 | 0 | 0 | 0 | 0 | 0 | 0 | 7.1267 | 0 | 0 | 1 | 0 | 0
416 | 38799519 | 38801019 | 38464567 | 1 | 1 | 27 | 2 | 22.1-10-5 | СН-2012-2021.22. База. п.1-10-5 (101002) | Компрессоры с дизельным двигателем прицепные до 5 м3/мин | 1368 | 1011 | маш.-ч | маш.-ч | 1 | 0 | 734322642 | 0.55 | 0 | 744.2 | 423.17 | 0 | 0 | 744.2 | 423.17 | 0 | 1 | 1 | 1 | 1 | 0 | 1 | 0 | 0 | 0 | 0.55 |  | 0 | 2 | 38801028 | 1 | 0 | 212 | 0 | 0 | 0 | 0 | 0 | 0 | 0 | 0 | 0 | 0 | 0 | 0 | 0 | 0 | 0 | 0 | 0 | 0 | 0 | 0 | 0 | 0 | 0.23843 | 744.2 | 744.2 | 1 | 409.31 | 232.74
416 | 38799519 | 38801019 | 38464689 | 1 | 1 | 27 | 2 | 22.1-14-6 | СН-2012-2021.22. База. п.1-14-6 (145501) | Агрегаты для подачи грунтовки | 1368 | 1011 | маш.-ч | маш.-ч | 1 | 0 | 831329057 | 0.81 | 0 | 1977.07 | 1200.65 | 0 | 0 | 1977.07 | 1200.65 | 0 | 1 | 1 | 1 | 1 | 0 | 1 | 0 | 0 | 0 | 0.81 |  | 0 | 2 | 38801029 | 1 | 0 | 213 | 0 | 0 | 0 | 0 | 0 | 0 | 0 | 0 | 0 | 0 | 0 | 0 | 0 | 0 | 0 | 0 | 0 | 0 | 0 | 0 | 0 | 0 | 0.35114 | 1977.07 | 1977.07 | 1 | 1601.43 | 972.53
416 | 38799519 | 38801019 | 38465034 | 1 | 1 | 27 | 2 | 22.1-30-1 | СН-2012-2021.22. База. п.1-30-1 (301201) | Трамбовки пневматические | 1368 | 1011 | маш.-ч | маш.-ч | 1 | 0 | -1383996176 | 1.08 | 0 | 3.75 | 2.56 | 0 | 0 | 3.75 | 2.56 | 0 | 1 | 1 | 1 | 1 | 0 | 1 | 0 | 0 | 0 | 1.08 |  | 0 | 2 | 38801030 | 1 | 0 | 214 | 0 | 0 | 0 | 0 | 0 | 0 | 0 | 0 | 0 | 0 | 0 | 0 | 0 | 0 | 0 | 0 | 0 | 0 | 0 | 0 | 0 | 0 | 0.46818 | 3.75 | 3.75 | 1 | 4.05 | 2.76
416 | 38799519 | 38801019 | 38465228 | 1 | 1 | 27 | 3 | 21.1-1-27 | СН-2012-2021.21. База. Р.1, о.1, поз.27 | Мастика герметизирующая нетвердеющая, строительная, марка "Праймер" | 1348 | 1009 | т | т | 1000 | 0 | 1123680579 | 0.069 | 36258.75 | 0 | 0 | 0 | 36258.75 | 0 | 0 | 0 | 1 | 1 | 1 | 1 | 0 | 1 | 0 | 0 | 0 | 0.069 |  | 0 | 2 | 38801031 | 1 | 0 | 215 | 0 | 0 | 0 | 0 | 0 | 0 | 0 | 0 | 0 | 0 | 0 | 0 | 0 | 0 | 0 | 0 | 0 | 0 | 0 | 0 | 0 | 0 | 0.029912 | 36258.75 | 36258.75 | 1 | 2501.85 | 0
416 | 38799519 | 38801019 | 38465769 | 1 | 1 | 27 | 3 | 21.1-9-13 | СН-2012-2021.21. База. Р.1, о.9, поз.13 | Бруски хвойных пород обрезные, длина 2-6,5 м, сорт III, толщина 50-60 мм | 1339 | 1007 | м3 | м3 | 1 | 0 | -1674634845 | 0.01 | 7064.05 | 0 | 0 | 0 | 7064.05 | 0 | 0 | 0 | 1 | 1 | 1 | 1 | 0 | 1 | 0 | 0 | 0 | 0.01 |  | 0 | 2 | 38801032 | 1 | 0 | 216 | 0 | 0 | 0 | 0 | 0 | 0 | 0 | 0 | 0 | 0 | 0 | 0 | 0 | 0 | 0 | 0 | 0 | 0 | 0 | 0 | 0 | 0 | 0.004335 | 7064.05 | 7064.05 | 1 | 70.64 | 0
416 | 38799519 | 38801019 | 38468294 | 1 | 1 | 27 | 3 | 21.3-3-19 | СН-2012-2021.21. База. Р.3, о.3, поз.19 | Смеси асфальтобетонные дорожные горячие мелкозернистые, марка II, тип В | 1348 | 1009 | т | т | 1000 | 0 | 1103439754 | 5.79 | 2562.79 | 0 | 0 | 0 | 2562.79 | 0 | 0 | 0 | 1 | 1 | 1 | 1 | 0 | 1 | 0 | 0 | 0 | 5.79 |  | 0 | 2 | 38801033 | 1 | 0 | 217 | 0 | 0 | 0 | 0 | 0 | 0 | 0 | 0 | 0 | 0 | 0 | 0 | 0 | 0 | 0 | 0 | 0 | 0 | 0 | 0 | 0 | 0 | 2.51 | 2562.79 | 2562.79 | 1 | 14838.55 | 0
417 | 38799519 | 38801034 | 38451941 | 27 | 1 | 27 | 1 | 9999990008 |  | Трудозатраты рабочих | 1191 | 1013 | чел.-ч. | чел.-ч. | 1 | 0 | 476480486 | 2.31 | 0 | 0 | 0 | 0 | 0 | 0 | 0 | 0 | 1 | 1 | 1 | 1 | 0 | 1 | 0 | 0 | 0 | 2.31 |  | 1 | 2 | 38801039 | 1 | 0 | 218 | 0 | 0 | 0 | 0 | 0 | 0 | 0 | 0 | 0 | 0 | 0 | 0 | 0 | 0 | 0 | 0 | 0 | 0 | 0 | 0 | 0 | 0 | 1.0014 | 0 | 0 | 1 | 0 | 0
417 | 38799519 | 38801034 | 38464567 | 1 | 1 | 27 | 2 | 22.1-10-5 | СН-2012-2021.22. База. п.1-10-5 (101002) | Компрессоры с дизельным двигателем прицепные до 5 м3/мин | 1368 | 1011 | маш.-ч | маш.-ч | 1 | 0 | 734322642 | 0.14 | 0 | 744.2 | 423.17 | 0 | 0 | 744.2 | 423.17 | 0 | 1 | 1 | 1 | 1 | 0 | 1 | 0 | 0 | 0 | 0.14 |  | 0 | 2 | 38801040 | 1 | 0 | 219 | 0 | 0 | 0 | 0 | 0 | 0 | 0 | 0 | 0 | 0 | 0 | 0 | 0 | 0 | 0 | 0 | 0 | 0 | 0 | 0 | 0 | 0 | 0.06069 | 744.2 | 744.2 | 1 | 104.19 | 59.24
417 | 38799519 | 38801034 | 38465034 | 1 | 1 | 27 | 2 | 22.1-30-1 | СН-2012-2021.22. База. п.1-30-1 (301201) | Трамбовки пневматические | 1368 | 1011 | маш.-ч | маш.-ч | 1 | 0 | -1383996176 | 0.28 | 0 | 3.75 | 2.56 | 0 | 0 | 3.75 | 2.56 | 0 | 1 | 1 | 1 | 1 | 0 | 1 | 0 | 0 | 0 | 0.28 |  | 0 | 2 | 38801041 | 1 | 0 | 220 | 0 | 0 | 0 | 0 | 0 | 0 | 0 | 0 | 0 | 0 | 0 | 0 | 0 | 0 | 0 | 0 | 0 | 0 | 0 | 0 | 0 | 0 | 0.12138 | 3.75 | 3.75 | 1 | 1.05 | 0.72
417 | 38799519 | 38801034 | 38468294 | 1 | 1 | 27 | 3 | 21.3-3-19 | СН-2012-2021.21. База. Р.3, о.3, поз.19 | Смеси асфальтобетонные дорожные горячие мелкозернистые, марка II, тип В | 1348 | 1009 | т | т | 1000 | 0 | 1103439754 | 1.16 | 2562.79 | 0 | 0 | 0 | 2562.79 | 0 | 0 | 0 | 1 | 1 | 1 | 1 | 0 | 1 | 0 | 0 | 0 | 1.16 |  | 0 | 2 | 38801042 | 1 | 0 | 221 | 0 | 0 | 0 | 0 | 0 | 0 | 0 | 0 | 0 | 0 | 0 | 0 | 0 | 0 | 0 | 0 | 0 | 0 | 0 | 0 | 0 | 0 | 0.50286 | 2562.79 | 2562.79 | 1 | 2972.84 | 0
487 | 38799519 | 38801196 | 38451941 | 27 | 1 | 27 | 1 | 9999990008 |  | Трудозатраты рабочих | 1191 | 1013 | чел.-ч. | чел.-ч. | 1 | 0 | 476480486 | 17.48 | 0 | 0 | 0 | 0 | 0 | 0 | 0 | 0 | 1 | 1 | 1 | 1 | 0 | 1 | 1 | 0 | 0 | 87.4 | )*0,2 | 1 | 2 | 38801202 | 1 | 0 | 222 | 0 | 0 | 0 | 0 | 0 | 0 | 0 | 0 | 0 | 0 | 0 | 0 | 0 | 0 | 0 | 0 | 0 | 0 | 0 | 0 | 0 | 0 | 94.9164 | 0 | 0 | 1 | 0 | 0
487 | 38799519 | 38801196 | 38464342 | 1 | 1 | 27 | 2 | 22.1-4-31 | СН-2012-2021.22. База. п.1-4-31 (042903) | Лебедки электрические, грузоподъемность до 1,5 т | 1368 | 1011 | маш.-ч | маш.-ч | 1 | 0 | -204835879 | 3.8 | 0 | 31 | 1.35 | 0 | 0 | 31 | 1.35 | 0 | 1 | 1 | 1 | 1 | 0 | 1 | 1 | 0 | 0 | 19 | )*0,2 | 0 | 2 | 38801203 | 1 | 2048 | 223 | 0 | 0 | 0 | 0 | 0 | 0 | 0 | 0 | 0 | 0 | 0 | 0 | 0 | 0 | 0 | 0 | 0 | 0 | 0 | 0 | 0 | 0 | 20.634 | 31 | 31 | 1 | 117.8 | 5.13
487 | 38799519 | 38801196 | 38466161 | 1 | 1 | 27 | 3 | 21.1-11-21 | СН-2012-2021.21. База. Р.1, о.11, поз.21 | Болты строительные черные с гайками и шайбами (10х100мм) | 1348 | 1009 | т | т | 1000 | 0 | -1356276541 | 0 | 105084.63 | 0 | 0 | 0 | 105084.63 | 0 | 0 | 0 | 1 | 1 | 1 | 1 | 0 | 1 | 1 | 0 | 0 | 0.0033 | )*0 | 0 | 2 | 38801204 | 1 | 0 | 224 | 0 | 0 | 0 | 0 | 0 | 0 | 0 | 0 | 0 | 0 | 0 | 0 | 0 | 0 | 0 | 0 | 0 | 0 | 0 | 0 | 0 | 0 | 0 | 105084.63 | 105084.63 | 1 | 0 | 0
487 | 38799519 | 38801196 | 38467018 | 1 | 1 | 27 | 3 | 21.1-23-9 | СН-2012-2021.21. База. Р.1, о.23, поз.9 | Электроды, тип Э-42, 46, 50, диаметр 4 - 6 мм | 1348 | 1009 | т | т | 1000 | 0 | -941081254 | 0 | 110781.14 | 0 | 0 | 0 | 110781.14 | 0 | 0 | 0 | 1 | 1 | 1 | 1 | 0 | 1 | 1 | 0 | 0 | 0.0014 | )*0 | 0 | 2 | 38801205 | 1 | 0 | 225 | 0 | 0 | 0 | 0 | 0 | 0 | 0 | 0 | 0 | 0 | 0 | 0 | 0 | 0 | 0 | 0 | 0 | 0 | 0 | 0 | 0 | 0 | 0 | 110781.14 | 110781.14 | 1 | 0 | 0
487 | 38799519 | 38801196 | 38469133 | 1 | 1 | 27 | 3 | 21.6-1-52 | СН-2012-2021.21. База. Р.6, о.1, поз.52 | Отдельные конструктивные элементы с преобладанием горячекатаных профилей, средняя масса сборочной единицы от 0,51 до 1,0 т | 1348 | 1009 | т | т | 1000 | 0 | 485376408 | 0 | 75026.56 | 0 | 0 | 0 | 75026.56 | 0 | 0 | 0 | 1 | 1 | 1 | 1 | 0 | 1 | 1 | 0 | 0 | 1 | )*0 | 0 | 2 | 38801206 | 1 | 0 | 226 | 0 | 0 | 0 | 0 | 0 | 0 | 0 | 0 | 0 | 0 | 0 | 0 | 0 | 0 | 0 | 0 | 0 | 0 | 0 | 0 | 0 | 0 | 0 | 75026.56 | 75026.56 | 1 | 0 | 0
523 | 38799519 | 38801265 | 38451941 | 27 | 1 | 27 | 1 | 9999990008 |  | Трудозатраты рабочих | 1191 | 1013 | чел.-ч. | чел.-ч. | 1 | 0 | 476480486 | 2.97 | 0 | 0 | 0 | 0 | 0 | 0 | 0 | 0 | 1 | 1 | 1 | 1 | 0 | 1 | 0 | 0 | 0 | 2.97 |  | 1 | 2 | 38801277 | 1 | 0 | 227 | 0 | 0 | 0 | 0 | 0 | 0 | 0 | 0 | 0 | 0 | 0 | 0 | 0 | 0 | 0 | 0 | 0 | 0 | 0 | 0 | 0 | 0 | 1342.44 | 0 | 0 | 1 | 0 | 0
523 | 38799519 | 38801265 | 38464665 | 1 | 1 | 27 | 2 | 22.1-13-15 | СН-2012-2021.22. База. п.1-13-15 (136201) | Аппараты сварочные | 1368 | 1011 | маш.-ч | маш.-ч | 1 | 0 | -1425251094 | 0.384 | 0 | 351.29 | 7.02 | 0 | 0 | 351.29 | 7.02 | 0 | 1 | 1 | 1 | 1 | 0 | 1 | 0 | 0 | 0 | 0.384 |  | 0 | 2 | 38801278 | 1 | 0 | 228 | 0 | 0 | 0 | 0 | 0 | 0 | 0 | 0 | 0 | 0 | 0 | 0 | 0 | 0 | 0 | 0 | 0 | 0 | 0 | 0 | 0 | 0 | 173.568 | 351.29 | 351.29 | 1 | 134.9 | 2.7
523 | 38799519 | 38801265 | 38465050 | 1 | 1 | 27 | 2 | 22.1-30-19 | СН-2012-2021.22. База. п.1-30-19 (305001) | Машины шлифовальные электрические | 1368 | 1011 | маш.-ч | маш.-ч | 1 | 0 | -952080715 | 0.115 | 0 | 5.94 | 0.02 | 0 | 0 | 5.94 | 0.02 | 0 | 1 | 1 | 1 | 1 | 0 | 1 | 0 | 0 | 0 | 0.115 |  | 0 | 2 | 38801279 | 1 | 0 | 229 | 0 | 0 | 0 | 0 | 0 | 0 | 0 | 0 | 0 | 0 | 0 | 0 | 0 | 0 | 0 | 0 | 0 | 0 | 0 | 0 | 0 | 0 | 51.98 | 5.94 | 5.94 | 1 | 0.68 | 0
523 | 38799519 | 38801265 | 38465073 | 1 | 1 | 27 | 2 | 22.1-30-43 | СН-2012-2021.22. База. п.1-30-43 (307501) | Станки трубоотрезные | 1368 | 1011 | маш.-ч | маш.-ч | 1 | 0 | 527566593 | 0.504 | 0 | 652.16 | 581.9 | 0 | 0 | 652.16 | 581.9 | 0 | 1 | 1 | 1 | 1 | 0 | 1 | 0 | 0 | 0 | 0.504 |  | 0 | 2 | 38801280 | 1 | 0 | 230 | 0 | 0 | 0 | 0 | 0 | 0 | 0 | 0 | 0 | 0 | 0 | 0 | 0 | 0 | 0 | 0 | 0 | 0 | 0 | 0 | 0 | 0 | 227.808 | 652.16 | 652.16 | 1 | 328.69 | 293.28
523 | 38799519 | 38801265 | 38466030 | 1 | 1 | 27 | 3 | 21.1-10-171 | СН-2012-2021.21. База. Р.1, о.10, поз.171 | Сталь полосовая, марка Ст1кп-Ст4кп, Ст1пс-Ст6пс, Ст1Гпс-Ст5Гпс, кипящая и полуспокойная, | 1348 | 1009 | т | т | 1000 | 0 | 950604455 | 0.00101 | 38268.54 | 0 | 0 | 0 | 38268.54 | 0 | 0 | 0 | 1 | 1 | 1 | 1 | 0 | 1 | 0 | 0 | 0 | 0.00101 |  | 0 | 2 | 38801281 | 1 | 0 | 231 | 0 | 0 | 0 | 0 | 0 | 0 | 0 | 0 | 0 | 0 | 0 | 0 | 0 | 0 | 0 | 0 | 0 | 0 | 0 | 0 | 0 | 0 | 0.45652 | 38268.54 | 38268.54 | 1 | 38.65 | 0
523 | 38799519 | 38801265 | 38465888 | 1 | 1 | 27 | 3 | 21.1-10-28 | СН-2012-2021.21. База. Р.1, о.10, поз.28 | Профили стальные электросварные квадратного сечения трубчатые, размер стороны 40 мм, толщина стенки 2 мм | 1348 | 1009 | т | т | 1000 | 0 | 609371884 | 0.149 | 37537.54 | 0 | 0 | 0 | 37537.54 | 0 | 0 | 0 | 1 | 1 | 1 | 1 | 0 | 1 | 0 | 0 | 0 | 0.149 |  | 0 | 2 | 38801282 | 1 | 0 | 232 | 0 | 0 | 0 | 0 | 0 | 0 | 0 | 0 | 0 | 0 | 0 | 0 | 0 | 0 | 0 | 0 | 0 | 0 | 0 | 0 | 0 | 0 | 67.348 | 37537.54 | 37537.54 | 1 | 5593.09 | 0
523 | 38799519 | 38801265 | 38465888 | 1 | 1 | 27 | 3 | 21.1-10-28 | СН-2012-2021.21. База. Р.1, о.10, поз.28 | Профили стальные электросварные квадратного сечения трубчатые, размер стороны 40 мм, толщина стенки 2 мм | 1348 | 1009 | т | т | 1000 | 0 | 609371884 | -0.149 | 37537.54 | 0 | 0 | 0 | 37537.54 | 0 | 0 | 0 | 1 | 1 | 1 | 1 | 0 | 0 | 0 | 0 | 0 | -0.149 |  | 0 | 1 | -1 | 0 | 0 |  | 0 | 0 | 0 | 0 | 0 | 0 | 0 | 0 | 0 | 0 | 0 | 0 | 0 | 0 | 0 | 0 | 0 | 0 | 0 | 0 | 0 | 0 | -67.348 | 37537.54 | 37537.54 | 1 | -5593.09 | 0
523 | 38799519 | 38801265 | 38465894 | 1 | 1 | 27 | 3 | 21.1-10-34 | СН-2012-2021.21. База. Р.1, о.10, поз.34 | Профили стальные электросварные квадратного сечения трубчатые, размер стороны 20 мм, толщина стенки 2 мм | 1348 | 1009 | т | т | 1000 | 0 | 771913238 | 0.005954 | 40597.55 | 0 | 0 | 0 | 40597.55 | 0 | 0 | 0 | 1 | 1 | 1 | 1 | 0 | 0 | 0 | 0 | 0 | 0.005954 |  | 0 | 1 | -1 | 0 | 0 |  | 0 | 0 | 0 | 0 | 0 | 0 | 0 | 0 | 0 | 0 | 0 | 0 | 0 | 0 | 0 | 0 | 0 | 0 | 0 | 0 | 0 | 0 | 2.6912 | 40597.55 | 40597.55 | 1 | 241.72 | 0
523 | 38799519 | 38801265 | 38465929 | 1 | 1 | 27 | 3 | 21.1-10-69 | СН-2012-2021.21. База. Р.1, о.10, поз.69 | Профили стальные электросварные прямоугольного сечения трубчатые, размер 20х50 мм, толщина стенки 2,0 мм | 1348 | 1009 | т | т | 1000 | 0 | -1866178365 | 0.004097 | 39110.05 | 0 | 0 | 0 | 39110.05 | 0 | 0 | 0 | 1 | 1 | 1 | 1 | 0 | 0 | 0 | 0 | 0 | 0.004097 |  | 0 | 1 | -1 | 0 | 0 |  | 0 | 0 | 0 | 0 | 0 | 0 | 0 | 0 | 0 | 0 | 0 | 0 | 0 | 0 | 0 | 0 | 0 | 0 | 0 | 0 | 0 | 0 | 1.8518 | 39110.05 | 39110.05 | 1 | 160.23 | 0
523 | 38799519 | 38801265 | 38467018 | 1 | 1 | 27 | 3 | 21.1-23-9 | СН-2012-2021.21. База. Р.1, о.23, поз.9 | Электроды, тип Э-42, 46, 50, диаметр 4 - 6 мм | 1348 | 1009 | т | т | 1000 | 0 | -941081254 | 0.0005 | 110781.14 | 0 | 0 | 0 | 110781.14 | 0 | 0 | 0 | 1 | 1 | 1 | 1 | 0 | 1 | 0 | 0 | 0 | 0.0005 |  | 0 | 2 | 38801283 | 1 | 0 | 233 | 0 | 0 | 0 | 0 | 0 | 0 | 0 | 0 | 0 | 0 | 0 | 0 | 0 | 0 | 0 | 0 | 0 | 0 | 0 | 0 | 0 | 0 | 0.226 | 110781.14 | 110781.14 | 1 | 55.39 | 0
523 | 38799519 | 38801265 | 38469339 | 1 | 1 | 27 | 3 | 21.7-3-6 | СН-2012-2021.21. База. Р.7, о.3, поз.6 | Диск отрезной абразивный для резки по металлу, диаметр 125 мм | 1354 | 1010 | шт. | шт. | 1 | 0 | 1030269180 | 0.014 | 16.54 | 0 | 0 | 0 | 16.54 | 0 | 0 | 0 | 1 | 1 | 1 | 1 | 0 | 1 | 0 | 0 | 0 | 0.014 |  | 0 | 2 | 38801284 | 1 | 0 | 234 | 0 | 0 | 0 | 0 | 0 | 0 | 0 | 0 | 0 | 0 | 0 | 0 | 0 | 0 | 0 | 0 | 0 | 0 | 0 | 0 | 0 | 0 | 6.328 | 16.54 | 16.54 | 1 | 0.23 | 0
527 | 38799519 | 38801288 | 38451941 | 27 | 1 | 27 | 1 | 9999990008 |  | Трудозатраты рабочих | 1191 | 1013 | чел.-ч. | чел.-ч. | 1 | 0 | 476480486 | 2.38 | 0 | 0 | 0 | 0 | 0 | 0 | 0 | 0 | 1 | 1 | 1 | 1 | 0 | 1 | 0 | 0 | 0 | 2.38 |  | 1 | 2 | 38801306 | 1 | 0 | 235 | 0 | 0 | 0 | 0 | 0 | 0 | 0 | 0 | 0 | 0 | 0 | 0 | 0 | 0 | 0 | 0 | 0 | 0 | 0 | 0 | 0 | 0 | 145.18 | 0 | 0 | 1 | 0 | 0
527 | 38799519 | 38801288 | 38464666 | 1 | 1 | 27 | 2 | 22.1-13-16 | СН-2012-2021.22. База. п.1-13-16 (136301) | Аппараты для газовой сварки и резки | 1368 | 1011 | маш.-ч | маш.-ч | 1 | 0 | 1013184309 | 0.159 | 0 | 6.29 | 0.14 | 0 | 0 | 6.29 | 0.14 | 0 | 1 | 1 | 1 | 1 | 0 | 1 | 0 | 0 | 0 | 0.159 |  | 0 | 2 | 38801307 | 1 | 0 | 236 | 0 | 0 | 0 | 0 | 0 | 0 | 0 | 0 | 0 | 0 | 0 | 0 | 0 | 0 | 0 | 0 | 0 | 0 | 0 | 0 | 0 | 0 | 9.699 | 6.29 | 6.29 | 1 | 1 | 0.02
527 | 38799519 | 38801288 | 38465050 | 1 | 1 | 27 | 2 | 22.1-30-19 | СН-2012-2021.22. База. п.1-30-19 (305001) | Машины шлифовальные электрические | 1368 | 1011 | маш.-ч | маш.-ч | 1 | 0 | -952080715 | 0.008 | 0 | 5.94 | 0.02 | 0 | 0 | 5.94 | 0.02 | 0 | 1 | 1 | 1 | 1 | 0 | 1 | 0 | 0 | 0 | 0.008 |  | 0 | 2 | 38801308 | 1 | 0 | 237 | 0 | 0 | 0 | 0 | 0 | 0 | 0 | 0 | 0 | 0 | 0 | 0 | 0 | 0 | 0 | 0 | 0 | 0 | 0 | 0 | 0 | 0 | 0.488 | 5.94 | 5.94 | 1 | 0.05 | 0
527 | 38799519 | 38801288 | 38464479 | 1 | 1 | 27 | 2 | 22.1-6-21 | СН-2012-2021.22. База. п.1-6-21 (066701) | Бетоносмесители передвижные, емкость до 5 м3 | 1368 | 1011 | маш.-ч | маш.-ч | 1 | 0 | 1126213602 | 0.102 | 0 | 436.08 | 389.24 | 0 | 0 | 436.08 | 389.24 | 0 | 1 | 1 | 1 | 1 | 0 | 1 | 0 | 0 | 0 | 0.102 |  | 0 | 2 | 38801309 | 1 | 0 | 238 | 0 | 0 | 0 | 0 | 0 | 0 | 0 | 0 | 0 | 0 | 0 | 0 | 0 | 0 | 0 | 0 | 0 | 0 | 0 | 0 | 0 | 0 | 6.222 | 436.08 | 436.08 | 1 | 44.48 | 39.7
527 | 38799519 | 38801288 | 38464497 | 1 | 1 | 27 | 2 | 22.1-6-52 | СН-2012-2021.22. База. п.1-6-52 (069402) | Вибраторы глубинные | 1368 | 1011 | маш.-ч | маш.-ч | 1 | 0 | -645837323 | 0.167 | 0 | 10.82 | 2.97 | 0 | 0 | 10.82 | 2.97 | 0 | 1 | 1 | 1 | 1 | 0 | 1 | 0 | 0 | 0 | 0.167 |  | 0 | 2 | 38801310 | 1 | 0 | 239 | 0 | 0 | 0 | 0 | 0 | 0 | 0 | 0 | 0 | 0 | 0 | 0 | 0 | 0 | 0 | 0 | 0 | 0 | 0 | 0 | 0 | 0 | 10.187 | 10.82 | 10.82 | 1 | 1.81 | 0.5
527 | 38799519 | 38801288 | 38464534 | 1 | 1 | 27 | 2 | 22.1-9-1 | СН-2012-2021.22. База. п.1-9-1 (090101) | Машины бурильно-крановые на базе трактора, глубина бурения до 5 м | 1368 | 1011 | маш.-ч | маш.-ч | 1 | 0 | -1749865602 | 0.167 | 0 | 1289.26 | 637.18 | 0 | 0 | 1289.26 | 637.18 | 0 | 1 | 1 | 1 | 1 | 0 | 1 | 0 | 0 | 0 | 0.167 |  | 0 | 2 | 38801311 | 1 | 0 | 240 | 0 | 0 | 0 | 0 | 0 | 0 | 0 | 0 | 0 | 0 | 0 | 0 | 0 | 0 | 0 | 0 | 0 | 0 | 0 | 0 | 0 | 0 | 10.187 | 1289.26 | 1289.26 | 1 | 215.31 | 106.41
527 | 38799519 | 38801288 | 38466030 | 1 | 1 | 27 | 3 | 21.1-10-171 | СН-2012-2021.21. База. Р.1, о.10, поз.171 | Сталь полосовая, марка Ст1кп-Ст4кп, Ст1пс-Ст6пс, Ст1Гпс-Ст5Гпс, кипящая и полуспокойная, | 1348 | 1009 | т | т | 1000 | 0 | 950604455 | 0.00101 | 38268.54 | 0 | 0 | 0 | 38268.54 | 0 | 0 | 0 | 1 | 1 | 1 | 1 | 0 | 1 | 0 | 0 | 0 | 0.00101 |  | 0 | 2 | 38801312 | 1 | 0 | 241 | 0 | 0 | 0 | 0 | 0 | 0 | 0 | 0 | 0 | 0 | 0 | 0 | 0 | 0 | 0 | 0 | 0 | 0 | 0 | 0 | 0 | 0 | 0.06161 | 38268.54 | 38268.54 | 1 | 38.65 | 0
527 | 38799519 | 38801288 | 38466047 | 1 | 1 | 27 | 3 | 21.1-10-188 | СН-2012-2021.21. База. Р.1, о.10, поз.188 | Сталь тонколистовая, толщина до 4 мм, общего назначения, марка БСт1кп-БСт4кп, Ст1пс-Ст5пс, Ст3Гпс-Ст5Гпс | 1348 | 1009 | т | т | 1000 | 0 | 302718651 | 0.00023 | 37354.8 | 0 | 0 | 0 | 37354.8 | 0 | 0 | 0 | 1 | 1 | 1 | 1 | 0 | 1 | 0 | 0 | 0 | 0.00023 |  | 0 | 2 | 38801313 | 1 | 0 | 242 | 0 | 0 | 0 | 0 | 0 | 0 | 0 | 0 | 0 | 0 | 0 | 0 | 0 | 0 | 0 | 0 | 0 | 0 | 0 | 0 | 0 | 0 | 0.01403 | 37354.8 | 37354.8 | 1 | 8.59 | 0
527 | 38799519 | 38801288 | 38465907 | 1 | 1 | 27 | 3 | 21.1-10-47 | СН-2012-2021.21. База. Р.1, о.10, поз.47 | Профили стальные электросварные квадратного сечения трубчатые, размер стороны 80 мм, толщина стенки 3-6 мм | 1348 | 1009 | т | т | 1000 | 0 | 209443868 | 0.028033 | 37329.29 | 0 | 0 | 0 | 37329.29 | 0 | 0 | 0 | 1 | 1 | 1 | 1 | 0 | 0 | 0 | 0 | 0 | 0.028033 |  | 0 | 1 | -1 | 0 | 0 |  | 0 | 0 | 0 | 0 | 0 | 0 | 0 | 0 | 0 | 0 | 0 | 0 | 0 | 0 | 0 | 0 | 0 | 0 | 0 | 0 | 0 | 0 | 1.71 | 37329.29 | 37329.29 | 1 | 1046.45 | 0
527 | 38799519 | 38801288 | 38466366 | 1 | 1 | 27 | 3 | 21.1-12-11 | СН-2012-2021.21. База. Р.1, о.12, поз.11 | Песок для строительных работ, рядовой | 1339 | 1007 | м3 | м3 | 1 | 0 | -1662970571 | 0.1 | 590.78 | 0 | 0 | 0 | 590.78 | 0 | 0 | 0 | 1 | 1 | 1 | 1 | 0 | 1 | 0 | 0 | 0 | 0.1 |  | 0 | 2 | 38801314 | 1 | 0 | 243 | 0 | 0 | 0 | 0 | 0 | 0 | 0 | 0 | 0 | 0 | 0 | 0 | 0 | 0 | 0 | 0 | 0 | 0 | 0 | 0 | 0 | 0 | 6.1 | 590.78 | 590.78 | 1 | 59.08 | 0
527 | 38799519 | 38801288 | 38466385 | 1 | 1 | 27 | 3 | 21.1-12-30 | СН-2012-2021.21. База. Р.1, о.12, поз.30 | Щебень из естественного камня для строительных работ, марка 600-400, фракция 10-20 мм | 1339 | 1007 | м3 | м3 | 1 | 0 | 789691504 | 0.112 | 1436.5 | 0 | 0 | 0 | 1436.5 | 0 | 0 | 0 | 1 | 1 | 1 | 1 | 0 | 1 | 0 | 0 | 0 | 0.112 |  | 0 | 2 | 38801315 | 1 | 0 | 244 | 0 | 0 | 0 | 0 | 0 | 0 | 0 | 0 | 0 | 0 | 0 | 0 | 0 | 0 | 0 | 0 | 0 | 0 | 0 | 0 | 0 | 0 | 6.832 | 1436.5 | 1436.5 | 1 | 160.89 | 0
527 | 38799519 | 38801288 | 38465314 | 1 | 1 | 27 | 3 | 21.1-2-13 | СН-2012-2021.21. База. Р.1, о.2, поз.13 | Цемент общестроительный, портландцемент общего назначения, марка 400 | 1348 | 1009 | т | т | 1000 | 0 | 213373920 | 0.04004 | 4207.5 | 0 | 0 | 0 | 4207.5 | 0 | 0 | 0 | 1 | 1 | 1 | 1 | 0 | 1 | 0 | 0 | 0 | 0.04004 |  | 0 | 2 | 38801316 | 1 | 0 | 245 | 0 | 0 | 0 | 0 | 0 | 0 | 0 | 0 | 0 | 0 | 0 | 0 | 0 | 0 | 0 | 0 | 0 | 0 | 0 | 0 | 0 | 0 | 2.4424 | 4207.5 | 4207.5 | 1 | 168.47 | 0
527 | 38799519 | 38801288 | 38467111 | 1 | 1 | 27 | 3 | 21.1-25-13 | СН-2012-2021.21. База. Р.1, о.25, поз.13 | Вода | 1339 | 1007 | м3 | м3 | 1 | 0 | 2028445372 | 0.0294 | 35.25 | 0 | 0 | 0 | 35.25 | 0 | 0 | 0 | 1 | 1 | 1 | 1 | 0 | 1 | 0 | 0 | 0 | 0.0294 |  | 0 | 2 | 38801317 | 1 | 0 | 246 | 0 | 0 | 0 | 0 | 0 | 0 | 0 | 0 | 0 | 0 | 0 | 0 | 0 | 0 | 0 | 0 | 0 | 0 | 0 | 0 | 0 | 0 | 1.7934 | 35.25 | 35.25 | 1 | 1.04 | 0
527 | 38799519 | 38801288 | 38471415 | 1 | 1 | 27 | 3 | 21.12-6-5 | СН-2012-2021.21. База. Р.12, о.6, поз.5 | Трубы стальные бесшовные холоднодеформированные из стали марок 10, 20, 30, 45, ГОСТ 8734-75, 8733-74, наружный диаметр 150 мм, толщина стенки 4мм | 1301 | 1003 | м | м | 1 | 0 | 1566889511 | 2.5 | 1312.08 | 0 | 0 | 0 | 1312.08 | 0 | 0 | 0 | 1 | 1 | 1 | 1 | 0 | 1 | 0 | 0 | 0 | 2.5 |  | 0 | 2 | 38801320 | 1 | 0 | 247 | 0 | 0 | 0 | 0 | 0 | 0 | 0 | 0 | 0 | 0 | 0 | 0 | 0 | 0 | 0 | 0 | 0 | 0 | 0 | 0 | 0 | 0 | 152.5 | 1312.08 | 1312.08 | 1 | 3280.2 | 0
527 | 38799519 | 38801288 | 38471415 | 1 | 1 | 27 | 3 | 21.12-6-5 | СН-2012-2021.21. База. Р.12, о.6, поз.5 | Трубы стальные бесшовные холоднодеформированные из стали марок 10, 20, 30, 45, ГОСТ 8734-75, 8733-74, наружный диаметр 150 мм, толщина стенки 4мм | 1301 | 1003 | м | м | 1 | 0 | 1566889511 | -2.5 | 1312.08 | 0 | 0 | 0 | 1312.08 | 0 | 0 | 0 | 1 | 1 | 1 | 1 | 0 | 0 | 0 | 0 | 0 | -2.5 |  | 0 | 1 | -1 | 0 | 0 |  | 0 | 0 | 0 | 0 | 0 | 0 | 0 | 0 | 0 | 0 | 0 | 0 | 0 | 0 | 0 | 0 | 0 | 0 | 0 | 0 | 0 | 0 | -152.5 | 1312.08 | 1312.08 | 1 | -3280.2 | 0
527 | 38799519 | 38801288 | 38465401 | 1 | 1 | 27 | 3 | 21.1-4-10 | СН-2012-2021.21. База. Р.1, о.4, поз.10 | Кислород технический газообразный | 1339 | 1007 | м3 | м3 | 1 | 0 | -617769218 | 0.0112 | 53.38 | 0 | 0 | 0 | 53.38 | 0 | 0 | 0 | 1 | 1 | 1 | 1 | 0 | 1 | 0 | 0 | 0 | 0.0112 |  | 0 | 2 | 38801318 | 1 | 0 | 248 | 0 | 0 | 0 | 0 | 0 | 0 | 0 | 0 | 0 | 0 | 0 | 0 | 0 | 0 | 0 | 0 | 0 | 0 | 0 | 0 | 0 | 0 | 0.6832 | 53.38 | 53.38 | 1 | 0.6 | 0
527 | 38799519 | 38801288 | 38465422 | 1 | 1 | 27 | 3 | 21.1-4-31 | СН-2012-2021.21. База. Р.1, о.4, поз.31 | Пропан-бутан газообразный | 1339 | 1007 | м3 | м3 | 1 | 0 | -611409894 | 0.00553 | 32.52 | 0 | 0 | 0 | 32.52 | 0 | 0 | 0 | 1 | 1 | 1 | 1 | 0 | 1 | 0 | 0 | 0 | 0.00553 |  | 0 | 2 | 38801319 | 1 | 0 | 249 | 0 | 0 | 0 | 0 | 0 | 0 | 0 | 0 | 0 | 0 | 0 | 0 | 0 | 0 | 0 | 0 | 0 | 0 | 0 | 0 | 0 | 0 | 0.33733 | 32.52 | 32.52 | 1 | 0.18 | 0
530 | 38799519 | 38801323 | 38451941 | 27 | 1 | 27 | 1 | 9999990008 |  | Трудозатраты рабочих | 1191 | 1013 | чел.-ч. | чел.-ч. | 1 | 0 | 476480486 | 2.97 | 0 | 0 | 0 | 0 | 0 | 0 | 0 | 0 | 1 | 1 | 1 | 1 | 0 | 1 | 0 | 0 | 0 | 2.97 |  | 1 | 2 | 38801332 | 1 | 0 | 250 | 0 | 0 | 0 | 0 | 0 | 0 | 0 | 0 | 0 | 0 | 0 | 0 | 0 | 0 | 0 | 0 | 0 | 0 | 0 | 0 | 0 | 0 | 29.7 | 0 | 0 | 1 | 0 | 0
530 | 38799519 | 38801323 | 38464665 | 1 | 1 | 27 | 2 | 22.1-13-15 | СН-2012-2021.22. База. п.1-13-15 (136201) | Аппараты сварочные | 1368 | 1011 | маш.-ч | маш.-ч | 1 | 0 | -1425251094 | 0.384 | 0 | 351.29 | 7.02 | 0 | 0 | 351.29 | 7.02 | 0 | 1 | 1 | 1 | 1 | 0 | 1 | 0 | 0 | 0 | 0.384 |  | 0 | 2 | 38801333 | 1 | 0 | 251 | 0 | 0 | 0 | 0 | 0 | 0 | 0 | 0 | 0 | 0 | 0 | 0 | 0 | 0 | 0 | 0 | 0 | 0 | 0 | 0 | 0 | 0 | 3.84 | 351.29 | 351.29 | 1 | 134.9 | 2.7
530 | 38799519 | 38801323 | 38465050 | 1 | 1 | 27 | 2 | 22.1-30-19 | СН-2012-2021.22. База. п.1-30-19 (305001) | Машины шлифовальные электрические | 1368 | 1011 | маш.-ч | маш.-ч | 1 | 0 | -952080715 | 0.115 | 0 | 5.94 | 0.02 | 0 | 0 | 5.94 | 0.02 | 0 | 1 | 1 | 1 | 1 | 0 | 1 | 0 | 0 | 0 | 0.115 |  | 0 | 2 | 38801334 | 1 | 0 | 252 | 0 | 0 | 0 | 0 | 0 | 0 | 0 | 0 | 0 | 0 | 0 | 0 | 0 | 0 | 0 | 0 | 0 | 0 | 0 | 0 | 0 | 0 | 1.15 | 5.94 | 5.94 | 1 | 0.68 | 0
530 | 38799519 | 38801323 | 38465073 | 1 | 1 | 27 | 2 | 22.1-30-43 | СН-2012-2021.22. База. п.1-30-43 (307501) | Станки трубоотрезные | 1368 | 1011 | маш.-ч | маш.-ч | 1 | 0 | 527566593 | 0.504 | 0 | 652.16 | 581.9 | 0 | 0 | 652.16 | 581.9 | 0 | 1 | 1 | 1 | 1 | 0 | 1 | 0 | 0 | 0 | 0.504 |  | 0 | 2 | 38801335 | 1 | 0 | 253 | 0 | 0 | 0 | 0 | 0 | 0 | 0 | 0 | 0 | 0 | 0 | 0 | 0 | 0 | 0 | 0 | 0 | 0 | 0 | 0 | 0 | 0 | 5.04 | 652.16 | 652.16 | 1 | 328.69 | 293.28
530 | 38799519 | 38801323 | 38466030 | 1 | 1 | 27 | 3 | 21.1-10-171 | СН-2012-2021.21. База. Р.1, о.10, поз.171 | Сталь полосовая, марка Ст1кп-Ст4кп, Ст1пс-Ст6пс, Ст1Гпс-Ст5Гпс, кипящая и полуспокойная, | 1348 | 1009 | т | т | 1000 | 0 | 950604455 | 0.00101 | 38268.54 | 0 | 0 | 0 | 38268.54 | 0 | 0 | 0 | 1 | 1 | 1 | 1 | 0 | 1 | 0 | 0 | 0 | 0.00101 |  | 0 | 2 | 38801336 | 1 | 0 | 254 | 0 | 0 | 0 | 0 | 0 | 0 | 0 | 0 | 0 | 0 | 0 | 0 | 0 | 0 | 0 | 0 | 0 | 0 | 0 | 0 | 0 | 0 | 0.0101 | 38268.54 | 38268.54 | 1 | 38.65 | 0
530 | 38799519 | 38801323 | 38465888 | 1 | 1 | 27 | 3 | 21.1-10-28 | СН-2012-2021.21. База. Р.1, о.10, поз.28 | Профили стальные электросварные квадратного сечения трубчатые, размер стороны 40 мм, толщина стенки 2 мм | 1348 | 1009 | т | т | 1000 | 0 | 609371884 | 0.149 | 37537.54 | 0 | 0 | 0 | 37537.54 | 0 | 0 | 0 | 1 | 1 | 1 | 1 | 0 | 1 | 0 | 0 | 0 | 0.149 |  | 0 | 2 | 38801337 | 1 | 0 | 255 | 0 | 0 | 0 | 0 | 0 | 0 | 0 | 0 | 0 | 0 | 0 | 0 | 0 | 0 | 0 | 0 | 0 | 0 | 0 | 0 | 0 | 0 | 1.49 | 37537.54 | 37537.54 | 1 | 5593.09 | 0
530 | 38799519 | 38801323 | 38467018 | 1 | 1 | 27 | 3 | 21.1-23-9 | СН-2012-2021.21. База. Р.1, о.23, поз.9 | Электроды, тип Э-42, 46, 50, диаметр 4 - 6 мм | 1348 | 1009 | т | т | 1000 | 0 | -941081254 | 0.0005 | 110781.14 | 0 | 0 | 0 | 110781.14 | 0 | 0 | 0 | 1 | 1 | 1 | 1 | 0 | 1 | 0 | 0 | 0 | 0.0005 |  | 0 | 2 | 38801338 | 1 | 0 | 256 | 0 | 0 | 0 | 0 | 0 | 0 | 0 | 0 | 0 | 0 | 0 | 0 | 0 | 0 | 0 | 0 | 0 | 0 | 0 | 0 | 0 | 0 | 0.005 | 110781.14 | 110781.14 | 1 | 55.39 | 0
530 | 38799519 | 38801323 | 38469339 | 1 | 1 | 27 | 3 | 21.7-3-6 | СН-2012-2021.21. База. Р.7, о.3, поз.6 | Диск отрезной абразивный для резки по металлу, диаметр 125 мм | 1354 | 1010 | шт. | шт. | 1 | 0 | 1030269180 | 0.014 | 16.54 | 0 | 0 | 0 | 16.54 | 0 | 0 | 0 | 1 | 1 | 1 | 1 | 0 | 1 | 0 | 0 | 0 | 0.014 |  | 0 | 2 | 38801339 | 1 | 0 | 257 | 0 | 0 | 0 | 0 | 0 | 0 | 0 | 0 | 0 | 0 | 0 | 0 | 0 | 0 | 0 | 0 | 0 | 0 | 0 | 0 | 0 | 0 | 0.14 | 16.54 | 16.54 | 1 | 0.23 | 0
531 | 38799519 | 38801340 | 38451941 | 27 | 1 | 27 | 1 | 9999990008 |  | Трудозатраты рабочих | 1191 | 1013 | чел.-ч. | чел.-ч. | 1 | 0 | 476480486 | 73.8 | 0 | 0 | 0 | 0 | 0 | 0 | 0 | 0 | 1 | 1 | 1 | 1 | 0 | 1 | 0 | 0 | 0 | 73.8 |  | 1 | 2 | 38801344 | 1 | 0 | 258 | 0 | 0 | 0 | 0 | 0 | 0 | 0 | 0 | 0 | 0 | 0 | 0 | 0 | 0 | 0 | 0 | 0 | 0 | 0 | 0 | 0 | 0 | 333.576 | 0 | 0 | 1 | 0 | 0
531 | 38799519 | 38801340 | 38465557 | 1 | 1 | 27 | 3 | 21.1-6-44 | СН-2012-2021.21. База. Р.1, о.6, поз.44 | Краски масляные жидкотертые цветные (готовые к употреблению) для наружных и внутренних работ, марка МА-15 | 1348 | 1009 | т | т | 1000 | 0 | -1653882522 | 0.0113 | 68627.56 | 0 | 0 | 0 | 68627.56 | 0 | 0 | 0 | 1 | 1 | 1 | 1 | 0 | 1 | 0 | 0 | 0 | 0.0113 |  | 0 | 2 | 38801345 | 1 | 0 | 259 | 0 | 0 | 0 | 0 | 0 | 0 | 0 | 0 | 0 | 0 | 0 | 0 | 0 | 0 | 0 | 0 | 0 | 0 | 0 | 0 | 0 | 0 | 0.051076 | 68627.56 | 68627.56 | 1 | 775.49 | 0
531 | 38799519 | 38801340 | 38465600 | 1 | 1 | 27 | 3 | 21.1-6-90 | СН-2012-2021.21. База. Р.1, о.6, поз.90 | Олифа для окраски комбинированная "Оксоль" | 1346 | 1009 | кг | кг | 1 | 0 | 1572261892 | 6.8 | 78.18 | 0 | 0 | 0 | 78.18 | 0 | 0 | 0 | 1 | 1 | 1 | 1 | 0 | 1 | 0 | 0 | 0 | 6.8 |  | 0 | 2 | 38801346 | 1 | 0 | 260 | 0 | 0 | 0 | 0 | 0 | 0 | 0 | 0 | 0 | 0 | 0 | 0 | 0 | 0 | 0 | 0 | 0 | 0 | 0 | 0 | 0 | 0 | 30.736 | 78.18 | 78.18 | 1 | 531.62 | 0
532 | 38799519 | 38801347 | 38451941 | 27 | 1 | 27 | 1 | 9999990008 |  | Трудозатраты рабочих | 1191 | 1013 | чел.-ч. | чел.-ч. | 1 | 0 | 476480486 | 91 | 0 | 0 | 0 | 0 | 0 | 0 | 0 | 0 | 1 | 1 | 1 | 1 | 0 | 1 | 0 | 0 | 0 | 91 |  | 1 | 2 | 38801362 | 1 | 0 | 261 | 0 | 0 | 0 | 0 | 0 | 0 | 0 | 0 | 0 | 0 | 0 | 0 | 0 | 0 | 0 | 0 | 0 | 0 | 0 | 0 | 0 | 0 | 411.32 | 0 | 0 | 1 | 0 | 0
532 | 38799519 | 38801347 | 38465122 | 1 | 1 | 27 | 2 | 22.1-30-102 | СН-2012-2021.22. База. п.1-30-102 (303704) | Дрели электрические, двухскоростные, мощностью 600 Вт | 1368 | 1011 | маш.-ч | маш.-ч | 1 | 0 | -1222982568 | 11.96 | 0 | 7.44 | 0.98 | 0 | 0 | 7.44 | 0.98 | 0 | 1 | 1 | 1 | 1 | 0 | 1 | 0 | 0 | 0 | 11.96 |  | 0 | 2 | 38801363 | 1 | 0 | 262 | 0 | 0 | 0 | 0 | 0 | 0 | 0 | 0 | 0 | 0 | 0 | 0 | 0 | 0 | 0 | 0 | 0 | 0 | 0 | 0 | 0 | 0 | 54.0592 | 7.44 | 7.44 | 1 | 88.98 | 11.72
532 | 38799519 | 38801347 | 38465064 | 1 | 1 | 27 | 2 | 22.1-30-33 | СН-2012-2021.22. База. п.1-30-33 (306701) | Лобзики электрические | 1368 | 1011 | маш.-ч | маш.-ч | 1 | 0 | -1882981761 | 2.05 | 0 | 4.58 | 0.01 | 0 | 0 | 4.58 | 0.01 | 0 | 1 | 1 | 1 | 1 | 0 | 1 | 0 | 0 | 0 | 2.05 |  | 0 | 2 | 38801364 | 1 | 0 | 263 | 0 | 0 | 0 | 0 | 0 | 0 | 0 | 0 | 0 | 0 | 0 | 0 | 0 | 0 | 0 | 0 | 0 | 0 | 0 | 0 | 0 | 0 | 9.266 | 4.58 | 4.58 | 1 | 9.39 | 0.02
532 | 38799519 | 38801347 | 38465084 | 1 | 1 | 27 | 2 | 22.1-30-56 | СН-2012-2021.22. База. п.1-30-56 (309101) | Шуруповерты | 1368 | 1011 | маш.-ч | маш.-ч | 1 | 0 | -1816839109 | 2.4 | 0 | 5.08 | 0.01 | 0 | 0 | 5.08 | 0.01 | 0 | 1 | 1 | 1 | 1 | 0 | 1 | 0 | 0 | 0 | 2.4 |  | 0 | 2 | 38801365 | 1 | 0 | 264 | 0 | 0 | 0 | 0 | 0 | 0 | 0 | 0 | 0 | 0 | 0 | 0 | 0 | 0 | 0 | 0 | 0 | 0 | 0 | 0 | 0 | 0 | 10.848 | 5.08 | 5.08 | 1 | 12.19 | 0.02
532 | 38799519 | 38801347 | 38466764 | 1 | 1 | 27 | 3 | 21.1-15-275 | СН-2012-2021.21. База. Р.1, о.15, поз.275 | Ленты герметизирующие алюминиевые самоклеящиеся для сотового поликарбоната толщиной 8 мм, ширина 25 мм, сплошные | 1301 | 1003 | м | м | 1 | 0 | 867992357 | 43.73 | 16.09 | 0 | 0 | 0 | 16.09 | 0 | 0 | 0 | 1 | 1 | 1 | 1 | 0 | 1 | 0 | 0 | 0 | 43.73 |  | 0 | 2 | 38801366 | 1 | 0 | 265 | 0 | 0 | 0 | 0 | 0 | 0 | 0 | 0 | 0 | 0 | 0 | 0 | 0 | 0 | 0 | 0 | 0 | 0 | 0 | 0 | 0 | 0 | 197.6596 | 16.09 | 16.09 | 1 | 703.62 | 0
532 | 38799519 | 38801347 | 38466765 | 1 | 1 | 27 | 3 | 21.1-15-276 | СН-2012-2021.21. База. Р.1, о.15, поз.276 | Ленты герметизирующие алюминиевые самоклеящиеся для сотового поликарбоната толщиной 8 мм, ширина 25 мм, перфорированные | 1301 | 1003 | м | м | 1 | 0 | 1705929729 | 43.73 | 32.99 | 0 | 0 | 0 | 32.99 | 0 | 0 | 0 | 1 | 1 | 1 | 1 | 0 | 1 | 0 | 0 | 0 | 43.73 |  | 0 | 2 | 38801367 | 1 | 0 | 266 | 0 | 0 | 0 | 0 | 0 | 0 | 0 | 0 | 0 | 0 | 0 | 0 | 0 | 0 | 0 | 0 | 0 | 0 | 0 | 0 | 0 | 0 | 197.6596 | 32.99 | 32.99 | 1 | 1442.65 | 0
532 | 38799519 | 38801347 | 38467855 | 1 | 1 | 27 | 3 | 21.1-25-1000 | СН-2012-2021.21. База. Р.1, о.25, поз.1000 | Пластик поликарбонатный ячеистый для остекления, толщина 16 мм | 1327 | 1005 | м2 | м2 | 1 | 0 | -1911815546 | 101.5 | 463.15 | 0 | 0 | 0 | 463.15 | 0 | 0 | 0 | 1 | 1 | 1 | 1 | 0 | 1 | 0 | 0 | 0 | 101.5 |  | 0 | 2 | 38801368 | 1 | 0 | 267 | 0 | 0 | 0 | 0 | 0 | 0 | 0 | 0 | 0 | 0 | 0 | 0 | 0 | 0 | 0 | 0 | 0 | 0 | 0 | 0 | 0 | 0 | 458.78 | 463.15 | 463.15 | 1 | 47009.73 | 0
532 | 38799519 | 38801347 | 38467860 | 1 | 1 | 27 | 3 | 21.1-25-1005 | СН-2012-2021.21. База. Р.1, о.25, поз.1005 | Профили поликарбонатные торцевые для сотового поликарбоната толщиной 16 мм | 1301 | 1003 | м | м | 1 | 0 | -2092064226 | 87.47 | 32.47 | 0 | 0 | 0 | 32.47 | 0 | 0 | 0 | 1 | 1 | 1 | 1 | 0 | 1 | 0 | 0 | 0 | 87.47 |  | 0 | 2 | 38801369 | 1 | 0 | 268 | 0 | 0 | 0 | 0 | 0 | 0 | 0 | 0 | 0 | 0 | 0 | 0 | 0 | 0 | 0 | 0 | 0 | 0 | 0 | 0 | 0 | 0 | 395.3644 | 32.47 | 32.47 | 1 | 2840.15 | 0
532 | 38799519 | 38801347 | 38467560 | 1 | 1 | 27 | 3 | 21.1-25-691 | СН-2012-2021.21. База. Р.1, о.25, поз.691 | Термошайбы поликарбонатные для крепления поликарбоната к металлическим конструкциям | 1355 | 1010 | 100 шт. | 100 шт. | 100 | 0 | 456507783 | 0.91 | 851.18 | 0 | 0 | 0 | 851.18 | 0 | 0 | 0 | 1 | 1 | 1 | 1 | 0 | 1 | 0 | 0 | 0 | 0.91 |  | 0 | 2 | 38801370 | 1 | 0 | 269 | 0 | 0 | 0 | 0 | 0 | 0 | 0 | 0 | 0 | 0 | 0 | 0 | 0 | 0 | 0 | 0 | 0 | 0 | 0 | 0 | 0 | 0 | 4.1132 | 851.18 | 851.18 | 1 | 774.57 | 0
532 | 38799519 | 38801347 | 38467563 | 1 | 1 | 27 | 3 | 21.1-25-694 | СН-2012-2021.21. База. Р.1, о.25, поз.694 | Прокладки резиновые уплотнительные для профилей алюминиевых, ширина 13,5 мм | 1301 | 1003 | м | м | 1 | 0 | -1155863362 | 48.11 | 37.46 | 0 | 0 | 0 | 37.46 | 0 | 0 | 0 | 1 | 1 | 1 | 1 | 0 | 1 | 0 | 0 | 0 | 48.11 |  | 0 | 2 | 38801371 | 1 | 0 | 270 | 0 | 0 | 0 | 0 | 0 | 0 | 0 | 0 | 0 | 0 | 0 | 0 | 0 | 0 | 0 | 0 | 0 | 0 | 0 | 0 | 0 | 0 | 217.4572 | 37.46 | 37.46 | 1 | 1802.2 | 0
532 | 38799519 | 38801347 | 38467564 | 1 | 1 | 27 | 3 | 21.1-25-695 | СН-2012-2021.21. База. Р.1, о.25, поз.695 | Прокладки резиновые уплотнительные для профилей алюминиевых, ширина 60 мм | 1301 | 1003 | м | м | 1 | 0 | 123616094 | 48.11 | 153.39 | 0 | 0 | 0 | 153.39 | 0 | 0 | 0 | 1 | 1 | 1 | 1 | 0 | 1 | 0 | 0 | 0 | 48.11 |  | 0 | 2 | 38801372 | 1 | 0 | 271 | 0 | 0 | 0 | 0 | 0 | 0 | 0 | 0 | 0 | 0 | 0 | 0 | 0 | 0 | 0 | 0 | 0 | 0 | 0 | 0 | 0 | 0 | 217.4572 | 153.39 | 153.39 | 1 | 7379.59 | 0
532 | 38799519 | 38801347 | 38469190 | 1 | 1 | 27 | 3 | 21.7-1-1 | СН-2012-2021.21. База. Р.7, о.1, поз.1 | Винты самонарезающие оцинкованные 5х20 мм | 1355 | 1010 | 100 шт. | 100 шт. | 100 | 0 | 1745780889 | 5.46 | 241.19 | 0 | 0 | 0 | 241.19 | 0 | 0 | 0 | 1 | 1 | 1 | 1 | 0 | 1 | 0 | 0 | 0 | 5.46 |  | 0 | 2 | 38801373 | 1 | 0 | 272 | 0 | 0 | 0 | 0 | 0 | 0 | 0 | 0 | 0 | 0 | 0 | 0 | 0 | 0 | 0 | 0 | 0 | 0 | 0 | 0 | 0 | 0 | 24.6792 | 241.19 | 241.19 | 1 | 1316.9 | 0
532 | 38799519 | 38801347 | 38469837 | 1 | 1 | 27 | 3 | 21.7-12-3 | СН-2012-2021.21. База. Р.7, о.12, поз.3 | Профили алюминиевые системы AGS 150, ширина 51 мм, крышки | 1301 | 1003 | м | м | 1 | 0 | -602633205 | 48.11 | 69.68 | 0 | 0 | 0 | 69.68 | 0 | 0 | 0 | 1 | 1 | 1 | 1 | 0 | 1 | 0 | 0 | 0 | 48.11 |  | 0 | 2 | 38801374 | 1 | 0 | 273 | 0 | 0 | 0 | 0 | 0 | 0 | 0 | 0 | 0 | 0 | 0 | 0 | 0 | 0 | 0 | 0 | 0 | 0 | 0 | 0 | 0 | 0 | 217.4572 | 69.68 | 69.68 | 1 | 3352.3 | 0
532 | 38799519 | 38801347 | 38469838 | 1 | 1 | 27 | 3 | 21.7-12-4 | СН-2012-2021.21. База. Р.7, о.12, поз.4 | Профили алюминиевые системы AGS 150, ширина 49 мм, прижимы | 1301 | 1003 | м | м | 1 | 0 | -1018017737 | 48.11 | 149.85 | 0 | 0 | 0 | 149.85 | 0 | 0 | 0 | 1 | 1 | 1 | 1 | 0 | 1 | 0 | 0 | 0 | 48.11 |  | 0 | 2 | 38801375 | 1 | 0 | 274 | 0 | 0 | 0 | 0 | 0 | 0 | 0 | 0 | 0 | 0 | 0 | 0 | 0 | 0 | 0 | 0 | 0 | 0 | 0 | 0 | 0 | 0 | 217.4572 | 149.85 | 149.85 | 1 | 7209.28 | 0
533 | 38799519 | 38801386 | 38451941 | 27 | 1 | 27 | 1 | 9999990008 |  | Трудозатраты рабочих | 1191 | 1013 | чел.-ч. | чел.-ч. | 1 | 0 | 476480486 | 1.15 | 0 | 0 | 0 | 0 | 0 | 0 | 0 | 0 | 1 | 1 | 1 | 1 | 0 | 1 | 0 | 0 | 0 | 1.15 |  | 1 | 2 | 38801387 | 1 | 0 | 275 | 0 | 0 | 0 | 0 | 0 | 0 | 0 | 0 | 0 | 0 | 0 | 0 | 0 | 0 | 0 | 0 | 0 | 0 | 0 | 0 | 0 | 0 | 1.15 | 0 | 0 | 1 | 0 | 0
534 | 38799519 | 38801388 | 38451941 | 27 | 1 | 27 | 1 | 9999990008 |  | Трудозатраты рабочих | 1191 | 1013 | чел.-ч. | чел.-ч. | 1 | 0 | 476480486 | 1.28 | 0 | 0 | 0 | 0 | 0 | 0 | 0 | 0 | 1 | 1 | 1 | 1 | 0 | 1 | 0 | 0 | 0 | 1.28 |  | 1 | 2 | 38801390 | 1 | 0 | 276 | 0 | 0 | 0 | 0 | 0 | 0 | 0 | 0 | 0 | 0 | 0 | 0 | 0 | 0 | 0 | 0 | 0 | 0 | 0 | 0 | 0 | 0 | 1.28 | 0 | 0 | 1 | 0 | 0
534 | 38799519 | 38801388 | 38464664 | 1 | 1 | 27 | 2 | 22.1-13-14 | СН-2012-2021.22. База. п.1-13-14 (136001) | Установки для сварки ручной дуговой (постоянного тока) | 1368 | 1011 | маш.-ч | маш.-ч | 1 | 0 | -1522739878 | 0.32 | 0 | 27.21 | 0.13 | 0 | 0 | 27.21 | 0.13 | 0 | 1 | 1 | 1 | 1 | 0 | 1 | 0 | 0 | 0 | 0.32 |  | 0 | 2 | 38801391 | 1 | 0 | 277 | 0 | 0 | 0 | 0 | 0 | 0 | 0 | 0 | 0 | 0 | 0 | 0 | 0 | 0 | 0 | 0 | 0 | 0 | 0 | 0 | 0 | 0 | 0.32 | 27.21 | 27.21 | 1 | 8.71 | 0.04
534 | 38799519 | 38801388 | 38465122 | 1 | 1 | 27 | 2 | 22.1-30-102 | СН-2012-2021.22. База. п.1-30-102 (303704) | Дрели электрические, двухскоростные, мощностью 600 Вт | 1368 | 1011 | маш.-ч | маш.-ч | 1 | 0 | -1222982568 | 0.14 | 0 | 7.44 | 0.98 | 0 | 0 | 7.44 | 0.98 | 0 | 1 | 1 | 1 | 1 | 0 | 1 | 0 | 0 | 0 | 0.14 |  | 0 | 2 | 38801392 | 1 | 0 | 278 | 0 | 0 | 0 | 0 | 0 | 0 | 0 | 0 | 0 | 0 | 0 | 0 | 0 | 0 | 0 | 0 | 0 | 0 | 0 | 0 | 0 | 0 | 0.14 | 7.44 | 7.44 | 1 | 1.04 | 0.14
534 | 38799519 | 38801388 | 38465050 | 1 | 1 | 27 | 2 | 22.1-30-19 | СН-2012-2021.22. База. п.1-30-19 (305001) | Машины шлифовальные электрические | 1368 | 1011 | маш.-ч | маш.-ч | 1 | 0 | -952080715 | 0.02 | 0 | 5.94 | 0.02 | 0 | 0 | 5.94 | 0.02 | 0 | 1 | 1 | 1 | 1 | 0 | 1 | 0 | 0 | 0 | 0.02 |  | 0 | 2 | 38801393 | 1 | 0 | 279 | 0 | 0 | 0 | 0 | 0 | 0 | 0 | 0 | 0 | 0 | 0 | 0 | 0 | 0 | 0 | 0 | 0 | 0 | 0 | 0 | 0 | 0 | 0.02 | 5.94 | 5.94 | 1 | 0.12 | 0
534 | 38799519 | 38801388 | 38465084 | 1 | 1 | 27 | 2 | 22.1-30-56 | СН-2012-2021.22. База. п.1-30-56 (309101) | Шуруповерты | 1368 | 1011 | маш.-ч | маш.-ч | 1 | 0 | -1816839109 | 0.19 | 0 | 5.08 | 0.01 | 0 | 0 | 5.08 | 0.01 | 0 | 1 | 1 | 1 | 1 | 0 | 1 | 0 | 0 | 0 | 0.19 |  | 0 | 2 | 38801394 | 1 | 0 | 280 | 0 | 0 | 0 | 0 | 0 | 0 | 0 | 0 | 0 | 0 | 0 | 0 | 0 | 0 | 0 | 0 | 0 | 0 | 0 | 0 | 0 | 0 | 0.19 | 5.08 | 5.08 | 1 | 0.97 | 0
534 | 38799519 | 38801388 | 38466169 | 1 | 1 | 27 | 3 | 21.1-11-29 | СН-2012-2021.21. База. Р.1, о.11, поз.29 | Винты самонарезающие 5х40 мм для металла | 1346 | 1009 | кг | кг | 1 | 0 | -1821987283 | 0.02 | 148.7 | 0 | 0 | 0 | 148.7 | 0 | 0 | 0 | 1 | 1 | 1 | 1 | 0 | 1 | 0 | 0 | 0 | 0.02 |  | 0 | 2 | 38801395 | 1 | 0 | 281 | 0 | 0 | 0 | 0 | 0 | 0 | 0 | 0 | 0 | 0 | 0 | 0 | 0 | 0 | 0 | 0 | 0 | 0 | 0 | 0 | 0 | 0 | 0.02 | 148.7 | 148.7 | 1 | 2.97 | 0
534 | 38799519 | 38801388 | 38469956 | 1 | 1 | 27 | 3 | 21.8-1-41 | СН-2012-2021.21. База. Р.8, о.1, поз.41 | Доводчики дверные, марка "ДОРМА TS/92", масса двери до 120 кг | 1354 | 1010 | шт. | шт. | 1 | 0 | -1124309573 | 1 | 10238.3 | 0 | 0 | 0 | 10238.3 | 0 | 0 | 0 | 1 | 1 | 1 | 1 | 0 | 1 | 0 | 0 | 0 | 1 |  | 0 | 2 | 38801396 | 1 | 0 | 282 | 0 | 0 | 0 | 0 | 0 | 0 | 0 | 0 | 0 | 0 | 0 | 0 | 0 | 0 | 0 | 0 | 0 | 0 | 0 | 0 | 0 | 0 | 1 | 10238.3 | 10238.3 | 1 | 10238.3 | 0
535 | 38799519 | 38801389 | 38451941 | 27 | 1 | 27 | 1 | 9999990008 |  | Трудозатраты рабочих | 1191 | 1013 | чел.-ч. | чел.-ч. | 1 | 0 | 476480486 | 1.18 | 0 | 0 | 0 | 0 | 0 | 0 | 0 | 0 | 1 | 1 | 1 | 1 | 0 | 1 | 0 | 0 | 0 | 1.18 |  | 1 | 2 | 38801397 | 1 | 0 | 283 | 0 | 0 | 0 | 0 | 0 | 0 | 0 | 0 | 0 | 0 | 0 | 0 | 0 | 0 | 0 | 0 | 0 | 0 | 0 | 0 | 0 | 0 | 1.18 | 0 | 0 | 1 | 0 | 0
535 | 38799519 | 38801389 | 38466161 | 1 | 1 | 27 | 3 | 21.1-11-21 | СН-2012-2021.21. База. Р.1, о.11, поз.21 | Болты строительные черные с гайками и шайбами (10х100мм) | 1348 | 1009 | т | т | 1000 | 0 | -1356276541 | 6e-05 | 105084.63 | 0 | 0 | 0 | 105084.63 | 0 | 0 | 0 | 1 | 1 | 1 | 1 | 0 | 1 | 0 | 0 | 0 | 6e-05 |  | 0 | 2 | 38801398 | 1 | 0 | 284 | 0 | 0 | 0 | 0 | 0 | 0 | 0 | 0 | 0 | 0 | 0 | 0 | 0 | 0 | 0 | 0 | 0 | 0 | 0 | 0 | 0 | 0 | 6e-05 | 105084.63 | 105084.63 | 1 | 6.31 | 0
535 | 38799519 | 38801389 | 38473896 | 1 | 1 | 27 | 3 | 21.21-5-2 | СН-2012-2021.21. База. Р.21, о.5, поз.2 | Бирки маркировочные для кабелей и проводов, тип У153 У3,5 | 1356 | 1010 | 1000 шт. | 1000 шт. | 1000 | 0 | 864670250 | 0.006 | 450.82 | 0 | 0 | 0 | 450.82 | 0 | 0 | 0 | 1 | 1 | 1 | 1 | 0 | 1 | 0 | 0 | 0 | 0.006 |  | 0 | 2 | 38801399 | 1 | 0 | 285 | 0 | 0 | 0 | 0 | 0 | 0 | 0 | 0 | 0 | 0 | 0 | 0 | 0 | 0 | 0 | 0 | 0 | 0 | 0 | 0 | 0 | 0 | 0.006 | 450.82 | 450.82 | 1 | 2.7 | 0
606 | 38799519 | 38801581 | 38451941 | 27 | 1 | 27 | 1 | 9999990008 |  | Трудозатраты рабочих | 1191 | 1013 | чел.-ч. | чел.-ч. | 1 | 0 | 476480486 | 0.66 | 0 | 0 | 0 | 0 | 0 | 0 | 0 | 0 | 1 | 1 | 1 | 1 | 0 | 1 | 0 | 0 | 0 | 0.66 |  | 1 | 2 | 38801582 | 1 | 0 | 286 | 0 | 0 | 0 | 0 | 0 | 0 | 0 | 0 | 0 | 0 | 0 | 0 | 0 | 0 | 0 | 0 | 0 | 0 | 0 | 0 | 0 | 0 | 155.1 | 0 | 0 | 1 | 0 | 0
606 | 38799519 | 38801581 | 38464566 | 1 | 1 | 27 | 2 | 22.1-10-4 | СН-2012-2021.22. База. п.1-10-4 (101001) | Компрессоры с дизельным двигателем прицепные до 2,5 м3/мин | 1368 | 1011 | маш.-ч | маш.-ч | 1 | 0 | -1226344697 | 0.132 | 0 | 470.71 | 359.8 | 0 | 0 | 470.71 | 359.8 | 0 | 1 | 1 | 1 | 1 | 0 | 1 | 0 | 0 | 0 | 0.132 |  | 0 | 2 | 38801583 | 1 | 0 | 287 | 0 | 0 | 0 | 0 | 0 | 0 | 0 | 0 | 0 | 0 | 0 | 0 | 0 | 0 | 0 | 0 | 0 | 0 | 0 | 0 | 0 | 0 | 31.02 | 470.71 | 470.71 | 1 | 62.13 | 47.49
606 | 38799519 | 38801581 | 38465020 | 1 | 1 | 27 | 2 | 22.1-18-27 | СН-2012-2021.22. База. п.1-18-27 (183301) | Автомобили грузовые для аварийно-ремонтных работ, грузоподъемность до 7 т | 1368 | 1011 | маш.-ч | маш.-ч | 1 | 0 | -292475566 | 0.05 | 0 | 1090.94 | 389.28 | 0 | 0 | 1090.94 | 389.28 | 0 | 1 | 1 | 1 | 1 | 0 | 1 | 0 | 0 | 0 | 0.05 |  | 0 | 2 | 38801584 | 1 | 0 | 288 | 0 | 0 | 0 | 0 | 0 | 0 | 0 | 0 | 0 | 0 | 0 | 0 | 0 | 0 | 0 | 0 | 0 | 0 | 0 | 0 | 0 | 0 | 11.75 | 1090.94 | 1090.94 | 1 | 54.55 | 19.46
606 | 38799519 | 38801581 | 38465082 | 1 | 1 | 27 | 2 | 22.1-30-54 | СН-2012-2021.22. База. п.1-30-54 (308901) | Молотки отбойные | 1368 | 1011 | маш.-ч | маш.-ч | 1 | 0 | 1403155342 | 0.132 | 0 | 6.02 | 0.02 | 0 | 0 | 6.02 | 0.02 | 0 | 1 | 1 | 1 | 1 | 0 | 1 | 0 | 0 | 0 | 0.132 |  | 0 | 2 | 38801585 | 1 | 0 | 289 | 0 | 0 | 0 | 0 | 0 | 0 | 0 | 0 | 0 | 0 | 0 | 0 | 0 | 0 | 0 | 0 | 0 | 0 | 0 | 0 | 0 | 0 | 31.02 | 6.02 | 6.02 | 1 | 0.79 | 0
606 | 38799519 | 38801581 | 38464321 | 1 | 1 | 27 | 2 | 22.1-4-1 | СН-2012-2021.22. База. п.1-4-1 (040101) | Погрузчики универсальные на пневмоколесном ходу, грузоподъемность до 1 т | 1368 | 1011 | маш.-ч | маш.-ч | 1 | 0 | -954929434 | 0.089 | 0 | 829.85 | 457.02 | 0 | 0 | 829.85 | 457.02 | 0 | 1 | 1 | 1 | 1 | 0 | 1 | 0 | 0 | 0 | 0.089 |  | 0 | 2 | 38801586 | 1 | 0 | 290 | 0 | 0 | 0 | 0 | 0 | 0 | 0 | 0 | 0 | 0 | 0 | 0 | 0 | 0 | 0 | 0 | 0 | 0 | 0 | 0 | 0 | 0 | 20.915 | 829.85 | 829.85 | 1 | 73.86 | 40.67
606 | 38799519 | 38801581 | 38468047 | 1 | 1 | 27 | 3 | 21.3-1-36 | СН-2012-2021.21. База. Р.3, о.1, поз.36 | Смеси бетонные, БСГ, тяжелого бетона на гранитном щебне фракция 20-40 для инженерных коммуникаций и дорог, класс прочности: В15 (М200); П1, F100, W2 | 1339 | 1007 | м3 | м3 | 1 | 0 | 1480947589 | 0.059 | 3694.66 | 0 | 0 | 0 | 3694.66 | 0 | 0 | 0 | 1 | 1 | 1 | 1 | 0 | 1 | 0 | 0 | 0 | 0.059 |  | 0 | 2 | 38801587 | 1 | 0 | 291 | 0 | 0 | 0 | 0 | 0 | 0 | 0 | 0 | 0 | 0 | 0 | 0 | 0 | 0 | 0 | 0 | 0 | 0 | 0 | 0 | 0 | 0 | 13.865 | 3694.66 | 3694.66 | 1 | 217.98 | 0
606 | 38799519 | 38801581 | 38468156 | 1 | 1 | 27 | 3 | 21.3-2-15 | СН-2012-2021.21. База. Р.3, о.2, поз.15 | Растворы цементные, марка 100 | 1339 | 1007 | м3 | м3 | 1 | 0 | 253260963 | 0.0006 | 3392.59 | 0 | 0 | 0 | 3392.59 | 0 | 0 | 0 | 1 | 1 | 1 | 1 | 0 | 1 | 0 | 0 | 0 | 0.0006 |  | 0 | 2 | 38801588 | 1 | 0 | 292 | 0 | 0 | 0 | 0 | 0 | 0 | 0 | 0 | 0 | 0 | 0 | 0 | 0 | 0 | 0 | 0 | 0 | 0 | 0 | 0 | 0 | 0 | 0.141 | 3392.59 | 3392.59 | 1 | 2.04 | 0
606 | 38799519 | 38801581 | 38468894 | 1 | 1 | 27 | 3 | 21.5-3-13 | СН-2012-2021.21. База. Р.5, о.3, поз.13 | Камни бетонные бортовые, марка БР 100.30.15 | 1339 | 1007 | м3 | м3 | 1 | 0 | 1857369686 | 0.0436 | 7833.01 | 0 | 0 | 0 | 7833.01 | 0 | 0 | 0 | 1 | 1 | 1 | 1 | 0 | 1 | 0 | 0 | 0 | 0.0436 |  | 0 | 2 | 38801589 | 1 | 0 | 293 | 0 | 0 | 0 | 0 | 0 | 0 | 0 | 0 | 0 | 0 | 0 | 0 | 0 | 0 | 0 | 0 | 0 | 0 | 0 | 0 | 0 | 0 | 10.246 | 7833.01 | 7833.01 | 1 | 341.52 | 0
606 | 38799519 | 38801581 | 38453717 | 27 | 1 | 27 | 3 | 9999990001 |  | Масса мусора | 1348 | 1009 | т | т | 1000 | 0 | 1489638031 | 0.246 | 0 | 0 | 0 | 0 | 0 | 0 | 0 | 0 | 1 | 1 | 1 | 1 | 0 | 1 | 0 | 0 | 0 | 0.246 |  | 0 | 2 | 38801590 | 1 | 0 | 294 | 0 | 0 | 0 | 0 | 0 | 0 | 0 | 0 | 0 | 0 | 0 | 0 | 0 | 0 | 0 | 0 | 0 | 0 | 0 | 0 | 0 | 0 | 57.81 | 0 | 0 | 1 | 0 | 0
607 | 38799519 | 38801551 | 38451941 | 27 | 1 | 27 | 1 | 9999990008 |  | Трудозатраты рабочих | 1191 | 1013 | чел.-ч. | чел.-ч. | 1 | 0 | 476480486 | 16.44 | 0 | 0 | 0 | 0 | 0 | 0 | 0 | 0 | 1 | 1 | 1 | 1 | 0 | 1 | 0 | 0 | 0 | 16.44 |  | 1 | 2 | 38801559 | 1 | 0 | 295 | 0 | 0 | 0 | 0 | 0 | 0 | 0 | 0 | 0 | 0 | 0 | 0 | 0 | 0 | 0 | 0 | 0 | 0 | 0 | 0 | 0 | 0 | 182.4988 | 0 | 0 | 1 | 0 | 0
607 | 38799519 | 38801551 | 38464567 | 1 | 1 | 27 | 2 | 22.1-10-5 | СН-2012-2021.22. База. п.1-10-5 (101002) | Компрессоры с дизельным двигателем прицепные до 5 м3/мин | 1368 | 1011 | маш.-ч | маш.-ч | 1 | 0 | 734322642 | 0.55 | 0 | 744.2 | 423.17 | 0 | 0 | 744.2 | 423.17 | 0 | 1 | 1 | 1 | 1 | 0 | 1 | 0 | 0 | 0 | 0.55 |  | 0 | 2 | 38801560 | 1 | 0 | 296 | 0 | 0 | 0 | 0 | 0 | 0 | 0 | 0 | 0 | 0 | 0 | 0 | 0 | 0 | 0 | 0 | 0 | 0 | 0 | 0 | 0 | 0 | 6.1055 | 744.2 | 744.2 | 1 | 409.31 | 232.74
607 | 38799519 | 38801551 | 38464689 | 1 | 1 | 27 | 2 | 22.1-14-6 | СН-2012-2021.22. База. п.1-14-6 (145501) | Агрегаты для подачи грунтовки | 1368 | 1011 | маш.-ч | маш.-ч | 1 | 0 | 831329057 | 0.81 | 0 | 1977.07 | 1200.65 | 0 | 0 | 1977.07 | 1200.65 | 0 | 1 | 1 | 1 | 1 | 0 | 1 | 0 | 0 | 0 | 0.81 |  | 0 | 2 | 38801561 | 1 | 0 | 297 | 0 | 0 | 0 | 0 | 0 | 0 | 0 | 0 | 0 | 0 | 0 | 0 | 0 | 0 | 0 | 0 | 0 | 0 | 0 | 0 | 0 | 0 | 8.9917 | 1977.07 | 1977.07 | 1 | 1601.43 | 972.53
607 | 38799519 | 38801551 | 38465034 | 1 | 1 | 27 | 2 | 22.1-30-1 | СН-2012-2021.22. База. п.1-30-1 (301201) | Трамбовки пневматические | 1368 | 1011 | маш.-ч | маш.-ч | 1 | 0 | -1383996176 | 1.08 | 0 | 3.75 | 2.56 | 0 | 0 | 3.75 | 2.56 | 0 | 1 | 1 | 1 | 1 | 0 | 1 | 0 | 0 | 0 | 1.08 |  | 0 | 2 | 38801562 | 1 | 0 | 298 | 0 | 0 | 0 | 0 | 0 | 0 | 0 | 0 | 0 | 0 | 0 | 0 | 0 | 0 | 0 | 0 | 0 | 0 | 0 | 0 | 0 | 0 | 11.989 | 3.75 | 3.75 | 1 | 4.05 | 2.76
607 | 38799519 | 38801551 | 38465228 | 1 | 1 | 27 | 3 | 21.1-1-27 | СН-2012-2021.21. База. Р.1, о.1, поз.27 | Мастика герметизирующая нетвердеющая, строительная, марка "Праймер" | 1348 | 1009 | т | т | 1000 | 0 | 1123680579 | 0.069 | 36258.75 | 0 | 0 | 0 | 36258.75 | 0 | 0 | 0 | 1 | 1 | 1 | 1 | 0 | 1 | 0 | 0 | 0 | 0.069 |  | 0 | 2 | 38801563 | 1 | 0 | 299 | 0 | 0 | 0 | 0 | 0 | 0 | 0 | 0 | 0 | 0 | 0 | 0 | 0 | 0 | 0 | 0 | 0 | 0 | 0 | 0 | 0 | 0 | 0.76596 | 36258.75 | 36258.75 | 1 | 2501.85 | 0
607 | 38799519 | 38801551 | 38465769 | 1 | 1 | 27 | 3 | 21.1-9-13 | СН-2012-2021.21. База. Р.1, о.9, поз.13 | Бруски хвойных пород обрезные, длина 2-6,5 м, сорт III, толщина 50-60 мм | 1339 | 1007 | м3 | м3 | 1 | 0 | -1674634845 | 0.01 | 7064.05 | 0 | 0 | 0 | 7064.05 | 0 | 0 | 0 | 1 | 1 | 1 | 1 | 0 | 1 | 0 | 0 | 0 | 0.01 |  | 0 | 2 | 38801564 | 1 | 0 | 300 | 0 | 0 | 0 | 0 | 0 | 0 | 0 | 0 | 0 | 0 | 0 | 0 | 0 | 0 | 0 | 0 | 0 | 0 | 0 | 0 | 0 | 0 | 0.11101 | 7064.05 | 7064.05 | 1 | 70.64 | 0
607 | 38799519 | 38801551 | 38468294 | 1 | 1 | 27 | 3 | 21.3-3-19 | СН-2012-2021.21. База. Р.3, о.3, поз.19 | Смеси асфальтобетонные дорожные горячие мелкозернистые, марка II, тип В | 1348 | 1009 | т | т | 1000 | 0 | 1103439754 | 5.79 | 2562.79 | 0 | 0 | 0 | 2562.79 | 0 | 0 | 0 | 1 | 1 | 1 | 1 | 0 | 1 | 0 | 0 | 0 | 5.79 |  | 0 | 2 | 38801565 | 1 | 0 | 301 | 0 | 0 | 0 | 0 | 0 | 0 | 0 | 0 | 0 | 0 | 0 | 0 | 0 | 0 | 0 | 0 | 0 | 0 | 0 | 0 | 0 | 0 | 64.2742 | 2562.79 | 2562.79 | 1 | 14838.55 | 0
608 | 38799519 | 38801566 | 38451941 | 27 | 1 | 27 | 1 | 9999990008 |  | Трудозатраты рабочих | 1191 | 1013 | чел.-ч. | чел.-ч. | 1 | 0 | 476480486 | 2.31 | 0 | 0 | 0 | 0 | 0 | 0 | 0 | 0 | 1 | 1 | 1 | 1 | 0 | 1 | 0 | 0 | 0 | 2.31 |  | 1 | 2 | 38801571 | 1 | 0 | 302 | 0 | 0 | 0 | 0 | 0 | 0 | 0 | 0 | 0 | 0 | 0 | 0 | 0 | 0 | 0 | 0 | 0 | 0 | 0 | 0 | 0 | 0 | 25.6431 | 0 | 0 | 1 | 0 | 0
608 | 38799519 | 38801566 | 38464567 | 1 | 1 | 27 | 2 | 22.1-10-5 | СН-2012-2021.22. База. п.1-10-5 (101002) | Компрессоры с дизельным двигателем прицепные до 5 м3/мин | 1368 | 1011 | маш.-ч | маш.-ч | 1 | 0 | 734322642 | 0.14 | 0 | 744.2 | 423.17 | 0 | 0 | 744.2 | 423.17 | 0 | 1 | 1 | 1 | 1 | 0 | 1 | 0 | 0 | 0 | 0.14 |  | 0 | 2 | 38801572 | 1 | 0 | 303 | 0 | 0 | 0 | 0 | 0 | 0 | 0 | 0 | 0 | 0 | 0 | 0 | 0 | 0 | 0 | 0 | 0 | 0 | 0 | 0 | 0 | 0 | 1.5541 | 744.2 | 744.2 | 1 | 104.19 | 59.24
608 | 38799519 | 38801566 | 38465034 | 1 | 1 | 27 | 2 | 22.1-30-1 | СН-2012-2021.22. База. п.1-30-1 (301201) | Трамбовки пневматические | 1368 | 1011 | маш.-ч | маш.-ч | 1 | 0 | -1383996176 | 0.28 | 0 | 3.75 | 2.56 | 0 | 0 | 3.75 | 2.56 | 0 | 1 | 1 | 1 | 1 | 0 | 1 | 0 | 0 | 0 | 0.28 |  | 0 | 2 | 38801573 | 1 | 0 | 304 | 0 | 0 | 0 | 0 | 0 | 0 | 0 | 0 | 0 | 0 | 0 | 0 | 0 | 0 | 0 | 0 | 0 | 0 | 0 | 0 | 0 | 0 | 3.1083 | 3.75 | 3.75 | 1 | 1.05 | 0.72
608 | 38799519 | 38801566 | 38468294 | 1 | 1 | 27 | 3 | 21.3-3-19 | СН-2012-2021.21. База. Р.3, о.3, поз.19 | Смеси асфальтобетонные дорожные горячие мелкозернистые, марка II, тип В | 1348 | 1009 | т | т | 1000 | 0 | 1103439754 | 1.16 | 2562.79 | 0 | 0 | 0 | 2562.79 | 0 | 0 | 0 | 1 | 1 | 1 | 1 | 0 | 1 | 0 | 0 | 0 | 1.16 |  | 0 | 2 | 38801574 | 1 | 0 | 305 | 0 | 0 | 0 | 0 | 0 | 0 | 0 | 0 | 0 | 0 | 0 | 0 | 0 | 0 | 0 | 0 | 0 | 0 | 0 | 0 | 0 | 0 | 12.877 | 2562.79 | 2562.79 | 1 | 2972.84 | 0
712 | 38799519 | 38801707 | 38451941 | 27 | 1 | 27 | 1 | 9999990008 |  | Трудозатраты рабочих | 1191 | 1013 | чел.-ч. | чел.-ч. | 1 | 0 | 476480486 | 7.292 | 0 | 0 | 0 | 0 | 0 | 0 | 0 | 0 | 1 | 1 | 1 | 1 | 0 | 1 | 1 | 0 | 0 | 36.46 | )*0,2 | 1 | 2 | 38801716 | 1 | 0 | 306 | 0 | 0 | 0 | 0 | 0 | 0 | 0 | 0 | 0 | 0 | 0 | 0 | 0 | 0 | 0 | 0 | 0 | 0 | 0 | 0 | 0 | 0 | 0.5469 | 0 | 0 | 1 | 0 | 0
712 | 38799519 | 38801707 | 38464670 | 1 | 1 | 27 | 2 | 22.1-13-21 | СН-2012-2021.22. База. п.1-13-21 (138501) | Печи электрические для сушки сварочных материалов с регулированием температуры в пределах 80-500С | 1368 | 1011 | маш.-ч | маш.-ч | 1 | 0 | 844705367 | 0.004 | 0 | 41.19 | 0.34 | 0 | 0 | 41.19 | 0.34 | 0 | 1 | 1 | 1 | 1 | 0 | 1 | 1 | 0 | 0 | 0.02 | )*0,2 | 0 | 2 | 38801717 | 1 | 0 | 307 | 0 | 0 | 0 | 0 | 0 | 0 | 0 | 0 | 0 | 0 | 0 | 0 | 0 | 0 | 0 | 0 | 0 | 0 | 0 | 0 | 0 | 0 | 0.0003 | 41.19 | 41.19 | 1 | 0.164 | 0.002
712 | 38799519 | 38801707 | 38465076 | 1 | 1 | 27 | 2 | 22.1-30-46 | СН-2012-2021.22. База. п.1-30-46 (308001) | Преобразователи частоты тока до 500 А | 1368 | 1011 | маш.-ч | маш.-ч | 1 | 0 | 118009128 | 0.04 | 0 | 27.02 | 0.03 | 0 | 0 | 27.02 | 0.03 | 0 | 1 | 1 | 1 | 1 | 0 | 1 | 1 | 0 | 0 | 0.2 | )*0,2 | 0 | 2 | 38801718 | 1 | 0 | 308 | 0 | 0 | 0 | 0 | 0 | 0 | 0 | 0 | 0 | 0 | 0 | 0 | 0 | 0 | 0 | 0 | 0 | 0 | 0 | 0 | 0 | 0 | 0.003 | 27.02 | 27.02 | 1 | 1.08 | 0.002
712 | 38799519 | 38801707 | 38465038 | 1 | 1 | 27 | 2 | 22.1-30-5 | СН-2012-2021.22. База. п.1-30-5 (303601) | Машины сверлильные ручные электрические | 1368 | 1011 | маш.-ч | маш.-ч | 1 | 0 | -2096205149 | 0.602 | 0 | 4.71 | 1.12 | 0 | 0 | 4.71 | 1.12 | 0 | 1 | 1 | 1 | 1 | 0 | 1 | 1 | 0 | 0 | 3.01 | )*0,2 | 0 | 2 | 38801719 | 1 | 0 | 309 | 0 | 0 | 0 | 0 | 0 | 0 | 0 | 0 | 0 | 0 | 0 | 0 | 0 | 0 | 0 | 0 | 0 | 0 | 0 | 0 | 0 | 0 | 0.04515 | 4.71 | 4.71 | 1 | 2.836 | 0.674
712 | 38799519 | 38801707 | 38464353 | 1 | 1 | 27 | 2 | 22.1-4-45 | СН-2012-2021.22. База. п.1-4-45 (043403) | Домкраты гидравлические, грузоподъемность до 100 т | 1368 | 1011 | маш.-ч | маш.-ч | 1 | 0 | -699398312 | 0.22 | 0 | 10.39 | 0.03 | 0 | 0 | 10.39 | 0.03 | 0 | 1 | 1 | 1 | 1 | 0 | 1 | 1 | 0 | 0 | 1.1 | )*0,2 | 0 | 2 | 38801720 | 1 | 0 | 310 | 0 | 0 | 0 | 0 | 0 | 0 | 0 | 0 | 0 | 0 | 0 | 0 | 0 | 0 | 0 | 0 | 0 | 0 | 0 | 0 | 0 | 0 | 0.0165 | 10.39 | 10.39 | 1 | 2.286 | 0.006
712 | 38799519 | 38801707 | 38466121 | 1 | 1 | 27 | 3 | 21.1-10-264 | СН-2012-2021.21. База. Р.1, о.10, поз.264 | Профили стальные оцинкованные, марка Н60-845-0,7 | 1327 | 1005 | м2 | м2 | 1 | 0 | -1924715319 | 0 | 397.91 | 0 | 0 | 0 | 397.91 | 0 | 0 | 0 | 1 | 1 | 1 | 1 | 0 | 1 | 1 | 0 | 0 | 100 | )*0 | 0 | 2 | 38801721 | 1 | 0 | 311 | 0 | 0 | 0 | 0 | 0 | 0 | 0 | 0 | 0 | 0 | 0 | 0 | 0 | 0 | 0 | 0 | 0 | 0 | 0 | 0 | 0 | 0 | 0 | 397.91 | 397.91 | 1 | 0 | 0
712 | 38799519 | 38801707 | 38466153 | 1 | 1 | 27 | 3 | 21.1-11-13 | СН-2012-2021.21. База. Р.1, о.11, поз.13 | Болты строительные анкерные с гайками | 1348 | 1009 | т | т | 1000 | 0 | -1675384158 | 0 | 153777.19 | 0 | 0 | 0 | 153777.19 | 0 | 0 | 0 | 1 | 1 | 1 | 1 | 0 | 1 | 1 | 0 | 0 | 0.002 | )*0 | 0 | 2 | 38801722 | 1 | 0 | 312 | 0 | 0 | 0 | 0 | 0 | 0 | 0 | 0 | 0 | 0 | 0 | 0 | 0 | 0 | 0 | 0 | 0 | 0 | 0 | 0 | 0 | 0 | 0 | 153777.19 | 153777.19 | 1 | 0 | 0
712 | 38799519 | 38801707 | 38469131 | 1 | 1 | 27 | 3 | 21.6-1-50 | СН-2012-2021.21. База. Р.6, о.1, поз.50 | Отдельные конструктивные элементы с преобладанием горячекатаных профилей, средняя масса сборочной единицы от 0,11 до 0,5 т | 1348 | 1009 | т | т | 1000 | 0 | -368355619 | 0 | 75026.56 | 0 | 0 | 0 | 75026.56 | 0 | 0 | 0 | 1 | 1 | 1 | 1 | 0 | 1 | 1 | 0 | 0 | 0.011 | )*0 | 0 | 2 | 38801723 | 1 | 0 | 313 | 0 | 0 | 0 | 0 | 0 | 0 | 0 | 0 | 0 | 0 | 0 | 0 | 0 | 0 | 0 | 0 | 0 | 0 | 0 | 0 | 0 | 0 | 0 | 75026.56 | 75026.56 | 1 | 0 | 0
713 | 38799519 | 38801724 | 38451941 | 27 | 1 | 27 | 1 | 9999990008 |  | Трудозатраты рабочих | 1191 | 1013 | чел.-ч. | чел.-ч. | 1 | 0 | 476480486 | 22.08 | 0 | 0 | 0 | 0 | 0 | 0 | 0 | 0 | 1 | 1 | 1 | 1 | 0 | 1 | 1 | 0 | 0 | 110.4 | )*0,2 | 1 | 2 | 38801730 | 1 | 0 | 314 | 0 | 0 | 0 | 0 | 0 | 0 | 0 | 0 | 0 | 0 | 0 | 0 | 0 | 0 | 0 | 0 | 0 | 0 | 0 | 0 | 0 | 0 | 5.52 | 0 | 0 | 1 | 0 | 0
713 | 38799519 | 38801724 | 38464342 | 1 | 1 | 27 | 2 | 22.1-4-31 | СН-2012-2021.22. База. п.1-4-31 (042903) | Лебедки электрические, грузоподъемность до 1,5 т | 1368 | 1011 | маш.-ч | маш.-ч | 1 | 0 | -204835879 | 4.8 | 0 | 31 | 1.35 | 0 | 0 | 31 | 1.35 | 0 | 1 | 1 | 1 | 1 | 0 | 1 | 1 | 0 | 0 | 24 | )*0,2 | 0 | 2 | 38801731 | 1 | 0 | 315 | 0 | 0 | 0 | 0 | 0 | 0 | 0 | 0 | 0 | 0 | 0 | 0 | 0 | 0 | 0 | 0 | 0 | 0 | 0 | 0 | 0 | 0 | 1.2 | 31 | 31 | 1 | 148.8 | 6.48
713 | 38799519 | 38801724 | 38466161 | 1 | 1 | 27 | 3 | 21.1-11-21 | СН-2012-2021.21. База. Р.1, о.11, поз.21 | Болты строительные черные с гайками и шайбами (10х100мм) | 1348 | 1009 | т | т | 1000 | 0 | -1356276541 | 0 | 105084.63 | 0 | 0 | 0 | 105084.63 | 0 | 0 | 0 | 1 | 1 | 1 | 1 | 0 | 1 | 1 | 0 | 0 | 0.005 | )*0 | 0 | 2 | 38801732 | 1 | 0 | 316 | 0 | 0 | 0 | 0 | 0 | 0 | 0 | 0 | 0 | 0 | 0 | 0 | 0 | 0 | 0 | 0 | 0 | 0 | 0 | 0 | 0 | 0 | 0 | 105084.63 | 105084.63 | 1 | 0 | 0
713 | 38799519 | 38801724 | 38467018 | 1 | 1 | 27 | 3 | 21.1-23-9 | СН-2012-2021.21. База. Р.1, о.23, поз.9 | Электроды, тип Э-42, 46, 50, диаметр 4 - 6 мм | 1348 | 1009 | т | т | 1000 | 0 | -941081254 | 0 | 110781.14 | 0 | 0 | 0 | 110781.14 | 0 | 0 | 0 | 1 | 1 | 1 | 1 | 0 | 1 | 1 | 0 | 0 | 0.002 | )*0 | 0 | 2 | 38801733 | 1 | 0 | 317 | 0 | 0 | 0 | 0 | 0 | 0 | 0 | 0 | 0 | 0 | 0 | 0 | 0 | 0 | 0 | 0 | 0 | 0 | 0 | 0 | 0 | 0 | 0 | 110781.14 | 110781.14 | 1 | 0 | 0
713 | 38799519 | 38801724 | 38469130 | 1 | 1 | 27 | 3 | 21.6-1-49 | СН-2012-2021.21. База. Р.6, о.1, поз.49 | Отдельные конструктивные элементы с преобладанием горячекатаных профилей, средняя масса сборочной единицы до 0,05 т | 1348 | 1009 | т | т | 1000 | 0 | -135154983 | 0 | 79722.54 | 0 | 0 | 0 | 79722.54 | 0 | 0 | 0 | 1 | 1 | 1 | 1 | 0 | 1 | 1 | 0 | 0 | 1 | )*0 | 0 | 2 | 38801734 | 1 | 0 | 318 | 0 | 0 | 0 | 0 | 0 | 0 | 0 | 0 | 0 | 0 | 0 | 0 | 0 | 0 | 0 | 0 | 0 | 0 | 0 | 0 | 0 | 0 | 0 | 79722.54 | 79722.54 | 1 | 0 | 0
714 | 38799519 | 38801735 | 38451941 | 25 | 1 | 27 | 1 | 9999990008 |  | Трудозатраты рабочих | 1191 | 1013 | чел.-ч. | чел.-ч. | 1 | 0 | 476480486 | 38.98 | 0 | 0 | 0 | 0 | 0 | 0 | 0 | 0 | 1 | 1 | 1 | 1 | 0 | 1 | 0 | 0 | 0 | 38.98 |  | 1 | 2 | 38801740 | 1 | 0 | 319 | 0 | 0 | 0 | 0 | 0 | 0 | 0 | 0 | 0 | 0 | 0 | 0 | 0 | 0 | 0 | 0 | 0 | 0 | 0 | 0 | 0 | 0 | 1.949 | 0 | 0 | 1 | 0 | 0
714 | 38799519 | 38801735 | 37927811 | 1 | 1 | 27 | 2 | 22.1-30-106 | СН-2012-2020.22. База. п.1-30-106 (304105) | Перфораторы электрические, мощность 1300 Вт, диаметр сверления до 45 мм | 1368 | 1011 | маш.-ч | маш.-ч | 1 | 0 | -2085106366 | 5.28 | 0 | 0 | 0 | 0 | 0 | 0 | 0 | 0 | 1 | 1 | 1 | 1 | 0 | 1 | 0 | 0 | 0 | 5.28 |  | 0 | 2 | 38801741 | 1 | 0 | 320 | 0 | 0 | 0 | 0 | 0 | 0 | 0 | 0 | 0 | 0 | 0 | 0 | 0 | 0 | 0 | 0 | 0 | 0 | 0 | 0 | 0 | 0 | 0.264 | 0 | 0 | 1 | 0 | 0
714 | 38799519 | 38801735 | 37927770 | 1 | 1 | 27 | 2 | 22.1-30-56 | СН-2012-2020.22. База. п.1-30-56 (309101) | Шуруповерты | 1368 | 1011 | маш.-ч | маш.-ч | 1 | 0 | 1750308104 | 0.21 | 0 | 0 | 0 | 0 | 0 | 0 | 0 | 0 | 1 | 1 | 1 | 1 | 0 | 1 | 0 | 0 | 0 | 0.21 |  | 0 | 2 | 38801742 | 1 | 0 | 321 | 0 | 0 | 0 | 0 | 0 | 0 | 0 | 0 | 0 | 0 | 0 | 0 | 0 | 0 | 0 | 0 | 0 | 0 | 0 | 0 | 0 | 0 | 0.0105 | 0 | 0 | 1 | 0 | 0
714 | 38799519 | 38801735 | 37927788 | 1 | 1 | 27 | 2 | 22.1-30-79 | СН-2012-2020.22. База. п.1-30-79 (309301) | Машины отрезные, диаметр диска 230 мм | 1368 | 1011 | маш.-ч | маш.-ч | 1 | 0 | 705709054 | 1.38 | 0 | 0 | 0 | 0 | 0 | 0 | 0 | 0 | 1 | 1 | 1 | 1 | 0 | 1 | 0 | 0 | 0 | 1.38 |  | 0 | 2 | 38801743 | 1 | 0 | 322 | 0 | 0 | 0 | 0 | 0 | 0 | 0 | 0 | 0 | 0 | 0 | 0 | 0 | 0 | 0 | 0 | 0 | 0 | 0 | 0 | 0 | 0 | 0.069 | 0 | 0 | 1 | 0 | 0
750 | 38799519 | 38801810 | 38451941 | 27 | 1 | 27 | 1 | 9999990008 |  | Трудозатраты рабочих | 1191 | 1013 | чел.-ч. | чел.-ч. | 1 | 0 | 476480486 | 16.44 | 0 | 0 | 0 | 0 | 0 | 0 | 0 | 0 | 1 | 1 | 1 | 1 | 0 | 1 | 0 | 0 | 0 | 16.44 |  | 1 | 2 | 38801818 | 1 | 0 | 323 | 0 | 0 | 0 | 0 | 0 | 0 | 0 | 0 | 0 | 0 | 0 | 0 | 0 | 0 | 0 | 0 | 0 | 0 | 0 | 0 | 0 | 0 | 1.3152 | 0 | 0 | 1 | 0 | 0
750 | 38799519 | 38801810 | 38464567 | 1 | 1 | 27 | 2 | 22.1-10-5 | СН-2012-2021.22. База. п.1-10-5 (101002) | Компрессоры с дизельным двигателем прицепные до 5 м3/мин | 1368 | 1011 | маш.-ч | маш.-ч | 1 | 0 | 734322642 | 0.55 | 0 | 744.2 | 423.17 | 0 | 0 | 744.2 | 423.17 | 0 | 1 | 1 | 1 | 1 | 0 | 1 | 0 | 0 | 0 | 0.55 |  | 0 | 2 | 38801819 | 1 | 0 | 324 | 0 | 0 | 0 | 0 | 0 | 0 | 0 | 0 | 0 | 0 | 0 | 0 | 0 | 0 | 0 | 0 | 0 | 0 | 0 | 0 | 0 | 0 | 0.044 | 744.2 | 744.2 | 1 | 409.31 | 232.74
750 | 38799519 | 38801810 | 38464689 | 1 | 1 | 27 | 2 | 22.1-14-6 | СН-2012-2021.22. База. п.1-14-6 (145501) | Агрегаты для подачи грунтовки | 1368 | 1011 | маш.-ч | маш.-ч | 1 | 0 | 831329057 | 0.81 | 0 | 1977.07 | 1200.65 | 0 | 0 | 1977.07 | 1200.65 | 0 | 1 | 1 | 1 | 1 | 0 | 1 | 0 | 0 | 0 | 0.81 |  | 0 | 2 | 38801820 | 1 | 0 | 325 | 0 | 0 | 0 | 0 | 0 | 0 | 0 | 0 | 0 | 0 | 0 | 0 | 0 | 0 | 0 | 0 | 0 | 0 | 0 | 0 | 0 | 0 | 0.0648 | 1977.07 | 1977.07 | 1 | 1601.43 | 972.53
750 | 38799519 | 38801810 | 38465034 | 1 | 1 | 27 | 2 | 22.1-30-1 | СН-2012-2021.22. База. п.1-30-1 (301201) | Трамбовки пневматические | 1368 | 1011 | маш.-ч | маш.-ч | 1 | 0 | -1383996176 | 1.08 | 0 | 3.75 | 2.56 | 0 | 0 | 3.75 | 2.56 | 0 | 1 | 1 | 1 | 1 | 0 | 1 | 0 | 0 | 0 | 1.08 |  | 0 | 2 | 38801821 | 1 | 0 | 326 | 0 | 0 | 0 | 0 | 0 | 0 | 0 | 0 | 0 | 0 | 0 | 0 | 0 | 0 | 0 | 0 | 0 | 0 | 0 | 0 | 0 | 0 | 0.0864 | 3.75 | 3.75 | 1 | 4.05 | 2.76
750 | 38799519 | 38801810 | 38465228 | 1 | 1 | 27 | 3 | 21.1-1-27 | СН-2012-2021.21. База. Р.1, о.1, поз.27 | Мастика герметизирующая нетвердеющая, строительная, марка "Праймер" | 1348 | 1009 | т | т | 1000 | 0 | 1123680579 | 0.069 | 36258.75 | 0 | 0 | 0 | 36258.75 | 0 | 0 | 0 | 1 | 1 | 1 | 1 | 0 | 1 | 0 | 0 | 0 | 0.069 |  | 0 | 2 | 38801822 | 1 | 0 | 327 | 0 | 0 | 0 | 0 | 0 | 0 | 0 | 0 | 0 | 0 | 0 | 0 | 0 | 0 | 0 | 0 | 0 | 0 | 0 | 0 | 0 | 0 | 0.00552 | 36258.75 | 36258.75 | 1 | 2501.85 | 0
750 | 38799519 | 38801810 | 38465769 | 1 | 1 | 27 | 3 | 21.1-9-13 | СН-2012-2021.21. База. Р.1, о.9, поз.13 | Бруски хвойных пород обрезные, длина 2-6,5 м, сорт III, толщина 50-60 мм | 1339 | 1007 | м3 | м3 | 1 | 0 | -1674634845 | 0.01 | 7064.05 | 0 | 0 | 0 | 7064.05 | 0 | 0 | 0 | 1 | 1 | 1 | 1 | 0 | 1 | 0 | 0 | 0 | 0.01 |  | 0 | 2 | 38801823 | 1 | 0 | 328 | 0 | 0 | 0 | 0 | 0 | 0 | 0 | 0 | 0 | 0 | 0 | 0 | 0 | 0 | 0 | 0 | 0 | 0 | 0 | 0 | 0 | 0 | 0.0008 | 7064.05 | 7064.05 | 1 | 70.64 | 0
750 | 38799519 | 38801810 | 38468294 | 1 | 1 | 27 | 3 | 21.3-3-19 | СН-2012-2021.21. База. Р.3, о.3, поз.19 | Смеси асфальтобетонные дорожные горячие мелкозернистые, марка II, тип В | 1348 | 1009 | т | т | 1000 | 0 | 1103439754 | 5.79 | 2562.79 | 0 | 0 | 0 | 2562.79 | 0 | 0 | 0 | 1 | 1 | 1 | 1 | 0 | 1 | 0 | 0 | 0 | 5.79 |  | 0 | 2 | 38801824 | 1 | 0 | 329 | 0 | 0 | 0 | 0 | 0 | 0 | 0 | 0 | 0 | 0 | 0 | 0 | 0 | 0 | 0 | 0 | 0 | 0 | 0 | 0 | 0 | 0 | 0.4632 | 2562.79 | 2562.79 | 1 | 14838.55 | 0
751 | 38799519 | 38801825 | 38451941 | 27 | 1 | 27 | 1 | 9999990008 |  | Трудозатраты рабочих | 1191 | 1013 | чел.-ч. | чел.-ч. | 1 | 0 | 476480486 | 2.31 | 0 | 0 | 0 | 0 | 0 | 0 | 0 | 0 | 1 | 1 | 1 | 1 | 0 | 1 | 0 | 0 | 0 | 2.31 |  | 1 | 2 | 38801830 | 1 | 0 | 330 | 0 | 0 | 0 | 0 | 0 | 0 | 0 | 0 | 0 | 0 | 0 | 0 | 0 | 0 | 0 | 0 | 0 | 0 | 0 | 0 | 0 | 0 | 0.1848 | 0 | 0 | 1 | 0 | 0
751 | 38799519 | 38801825 | 38464567 | 1 | 1 | 27 | 2 | 22.1-10-5 | СН-2012-2021.22. База. п.1-10-5 (101002) | Компрессоры с дизельным двигателем прицепные до 5 м3/мин | 1368 | 1011 | маш.-ч | маш.-ч | 1 | 0 | 734322642 | 0.14 | 0 | 744.2 | 423.17 | 0 | 0 | 744.2 | 423.17 | 0 | 1 | 1 | 1 | 1 | 0 | 1 | 0 | 0 | 0 | 0.14 |  | 0 | 2 | 38801831 | 1 | 0 | 331 | 0 | 0 | 0 | 0 | 0 | 0 | 0 | 0 | 0 | 0 | 0 | 0 | 0 | 0 | 0 | 0 | 0 | 0 | 0 | 0 | 0 | 0 | 0.0112 | 744.2 | 744.2 | 1 | 104.19 | 59.24
751 | 38799519 | 38801825 | 38465034 | 1 | 1 | 27 | 2 | 22.1-30-1 | СН-2012-2021.22. База. п.1-30-1 (301201) | Трамбовки пневматические | 1368 | 1011 | маш.-ч | маш.-ч | 1 | 0 | -1383996176 | 0.28 | 0 | 3.75 | 2.56 | 0 | 0 | 3.75 | 2.56 | 0 | 1 | 1 | 1 | 1 | 0 | 1 | 0 | 0 | 0 | 0.28 |  | 0 | 2 | 38801832 | 1 | 0 | 332 | 0 | 0 | 0 | 0 | 0 | 0 | 0 | 0 | 0 | 0 | 0 | 0 | 0 | 0 | 0 | 0 | 0 | 0 | 0 | 0 | 0 | 0 | 0.0224 | 3.75 | 3.75 | 1 | 1.05 | 0.72
751 | 38799519 | 38801825 | 38468294 | 1 | 1 | 27 | 3 | 21.3-3-19 | СН-2012-2021.21. База. Р.3, о.3, поз.19 | Смеси асфальтобетонные дорожные горячие мелкозернистые, марка II, тип В | 1348 | 1009 | т | т | 1000 | 0 | 1103439754 | 1.16 | 2562.79 | 0 | 0 | 0 | 2562.79 | 0 | 0 | 0 | 1 | 1 | 1 | 1 | 0 | 1 | 0 | 0 | 0 | 1.16 |  | 0 | 2 | 38801833 | 1 | 0 | 333 | 0 | 0 | 0 | 0 | 0 | 0 | 0 | 0 | 0 | 0 | 0 | 0 | 0 | 0 | 0 | 0 | 0 | 0 | 0 | 0 | 0 | 0 | 0.0928 | 2562.79 | 2562.79 | 1 | 2972.84 | 0
752 | 38799519 | 38801834 | 38451941 | 27 | 1 | 27 | 1 | 9999990008 |  | Трудозатраты рабочих | 1191 | 1013 | чел.-ч. | чел.-ч. | 1 | 0 | 476480486 | 87.4 | 0 | 0 | 0 | 0 | 0 | 0 | 0 | 0 | 1 | 1 | 1 | 1 | 0 | 1 | 0 | 0 | 0 | 87.4 |  | 1 | 2 | 38801841 | 1 | 0 | 334 | 0 | 0 | 0 | 0 | 0 | 0 | 0 | 0 | 0 | 0 | 0 | 0 | 0 | 0 | 0 | 0 | 0 | 0 | 0 | 0 | 0 | 0 | 43.7 | 0 | 0 | 1 | 0 | 0
752 | 38799519 | 38801834 | 38464342 | 1 | 1 | 27 | 2 | 22.1-4-31 | СН-2012-2021.22. База. п.1-4-31 (042903) | Лебедки электрические, грузоподъемность до 1,5 т | 1368 | 1011 | маш.-ч | маш.-ч | 1 | 0 | -204835879 | 19 | 0 | 31 | 1.35 | 0 | 0 | 31 | 1.35 | 0 | 1 | 1 | 1 | 1 | 0 | 1 | 0 | 0 | 0 | 19 |  | 0 | 2 | 38801842 | 1 | 0 | 335 | 0 | 0 | 0 | 0 | 0 | 0 | 0 | 0 | 0 | 0 | 0 | 0 | 0 | 0 | 0 | 0 | 0 | 0 | 0 | 0 | 0 | 0 | 9.5 | 31 | 31 | 1 | 589 | 25.65
752 | 38799519 | 38801834 | 38466161 | 1 | 1 | 27 | 3 | 21.1-11-21 | СН-2012-2021.21. База. Р.1, о.11, поз.21 | Болты строительные черные с гайками и шайбами (10х100мм) | 1348 | 1009 | т | т | 1000 | 0 | -1356276541 | 0.0033 | 105084.63 | 0 | 0 | 0 | 105084.63 | 0 | 0 | 0 | 1 | 1 | 1 | 1 | 0 | 1 | 0 | 0 | 0 | 0.0033 |  | 0 | 2 | 38801843 | 1 | 0 | 336 | 0 | 0 | 0 | 0 | 0 | 0 | 0 | 0 | 0 | 0 | 0 | 0 | 0 | 0 | 0 | 0 | 0 | 0 | 0 | 0 | 0 | 0 | 0.00165 | 105084.63 | 105084.63 | 1 | 346.78 | 0
752 | 38799519 | 38801834 | 38467018 | 1 | 1 | 27 | 3 | 21.1-23-9 | СН-2012-2021.21. База. Р.1, о.23, поз.9 | Электроды, тип Э-42, 46, 50, диаметр 4 - 6 мм | 1348 | 1009 | т | т | 1000 | 0 | -941081254 | 0.0014 | 110781.14 | 0 | 0 | 0 | 110781.14 | 0 | 0 | 0 | 1 | 1 | 1 | 1 | 0 | 1 | 0 | 0 | 0 | 0.0014 |  | 0 | 2 | 38801844 | 1 | 0 | 337 | 0 | 0 | 0 | 0 | 0 | 0 | 0 | 0 | 0 | 0 | 0 | 0 | 0 | 0 | 0 | 0 | 0 | 0 | 0 | 0 | 0 | 0 | 0.0007 | 110781.14 | 110781.14 | 1 | 155.09 | 0
752 | 38799519 | 38801834 | 38469133 | 1 | 1 | 27 | 3 | 21.6-1-52 | СН-2012-2021.21. База. Р.6, о.1, поз.52 | Отдельные конструктивные элементы с преобладанием горячекатаных профилей, средняя масса сборочной единицы от 0,51 до 1,0 т | 1348 | 1009 | т | т | 1000 | 0 | 485376408 | 1 | 75026.56 | 0 | 0 | 0 | 75026.56 | 0 | 0 | 0 | 1 | 1 | 1 | 1 | 0 | 1 | 0 | 0 | 0 | 1 |  | 0 | 2 | 38801845 | 1 | 0 | 338 | 0 | 0 | 0 | 0 | 0 | 0 | 0 | 0 | 0 | 0 | 0 | 0 | 0 | 0 | 0 | 0 | 0 | 0 | 0 | 0 | 0 | 0 | 0.5 | 75026.56 | 75026.56 | 1 | 75026.56 | 0
752 | 38799519 | 38801834 | 0 | 27 | 1 | 27 | 3 | Цена поставщика |  | Контейнерная площадка на 4 контейнера (с дверьми) | 1354 | 1010 | шт. | шт. | 1 | 0 | 1653822074 | 0.89842 | 42340.83 | 0 | 0 | 0 | 42340.83 | 0 | 0 | 0 | 1 | 1 | 1 | 1 | 0 | 0 | 0 | 0 | 0 | 0.89842 |  | 0 | 1 | -1 | 0 | 0 |  | 0 | 0 | 0 | 0 | 0 | 0 | 0 | 0 | 0 | 0 | 0 | 0 | 0 | 0 | 0 | 0 | 0 | 0 | 0 | 0 | 0 | 0 | 0.44921 | 42340.83 | 42340.83 | 1 | 38039.68 | 0
823 | 38799519 | 38802344 | 38451941 | 27 | 1 | 27 | 1 | 9999990008 |  | Трудозатраты рабочих | 1191 | 1013 | чел.-ч. | чел.-ч. | 1 | 0 | 476480486 | 3.3 | 0 | 0 | 0 | 0 | 0 | 0 | 0 | 0 | 1 | 1 | 1 | 1 | 0 | 1 | 0 | 0 | 0 | 3.3 |  | 1 | 2 | 38802345 | 1 | 0 | 339 | 0 | 0 | 0 | 0 | 0 | 0 | 0 | 0 | 0 | 0 | 0 | 0 | 0 | 0 | 0 | 0 | 0 | 0 | 0 | 0 | 0 | 0 | 11.484 | 0 | 0 | 1 | 0 | 0
824 | 38799519 | 38802346 | 38451941 | 27 | 1 | 27 | 1 | 9999990008 |  | Трудозатраты рабочих | 1191 | 1013 | чел.-ч. | чел.-ч. | 1 | 0 | 476480486 | 18.44 | 0 | 0 | 0 | 0 | 0 | 0 | 0 | 0 | 1 | 1 | 1 | 1 | 0 | 1 | 0 | 0 | 0 | 18.44 |  | 1 | 2 | 38802347 | 1 | 0 | 340 | 0 | 0 | 0 | 0 | 0 | 0 | 0 | 0 | 0 | 0 | 0 | 0 | 0 | 0 | 0 | 0 | 0 | 0 | 0 | 0 | 0 | 0 | 64.1712 | 0 | 0 | 1 | 0 | 0
824 | 38799519 | 38802346 | 38464899 | 1 | 1 | 27 | 2 | 22.1-17-168 | СН-2012-2021.22. База. п.1-17-168 (266501) | Укладчики полимерных покрытий на игровых и спортивных площадках, производительность 10-50 м2/ч | 1368 | 1011 | маш.-ч | маш.-ч | 1 | 0 | 2028281919 | 2.64 | 0 | 531.41 | 373.56 | 0 | 0 | 531.41 | 373.56 | 0 | 1 | 1 | 1 | 1 | 0 | 1 | 0 | 0 | 0 | 2.64 |  | 0 | 2 | 38802348 | 1 | 0 | 341 | 0 | 0 | 0 | 0 | 0 | 0 | 0 | 0 | 0 | 0 | 0 | 0 | 0 | 0 | 0 | 0 | 0 | 0 | 0 | 0 | 0 | 0 | 9.1872 | 531.41 | 531.41 | 1 | 1402.92 | 986.2
824 | 38799519 | 38802346 | 38465122 | 1 | 1 | 27 | 2 | 22.1-30-102 | СН-2012-2021.22. База. п.1-30-102 (303704) | Дрели электрические, двухскоростные, мощностью 600 Вт | 1368 | 1011 | маш.-ч | маш.-ч | 1 | 0 | -1222982568 | 1.18 | 0 | 7.44 | 0.98 | 0 | 0 | 7.44 | 0.98 | 0 | 1 | 1 | 1 | 1 | 0 | 1 | 0 | 0 | 0 | 1.18 |  | 0 | 2 | 38802349 | 1 | 0 | 342 | 0 | 0 | 0 | 0 | 0 | 0 | 0 | 0 | 0 | 0 | 0 | 0 | 0 | 0 | 0 | 0 | 0 | 0 | 0 | 0 | 0 | 0 | 4.1064 | 7.44 | 7.44 | 1 | 8.78 | 1.16
824 | 38799519 | 38802346 | 38464324 | 1 | 1 | 27 | 2 | 22.1-4-8 | СН-2012-2021.22. База. п.1-4-8 (040201) | Погрузчики на автомобильном ходу, грузоподъемность до 1 т | 1368 | 1011 | маш.-ч | маш.-ч | 1 | 0 | -929482187 | 0.01 | 0 | 616.73 | 511.29 | 0 | 0 | 616.73 | 511.29 | 0 | 1 | 1 | 1 | 1 | 0 | 1 | 0 | 0 | 0 | 0.01 |  | 0 | 2 | 38802350 | 1 | 0 | 343 | 0 | 0 | 0 | 0 | 0 | 0 | 0 | 0 | 0 | 0 | 0 | 0 | 0 | 0 | 0 | 0 | 0 | 0 | 0 | 0 | 0 | 0 | 0.0348 | 616.73 | 616.73 | 1 | 6.17 | 5.11
824 | 38799519 | 38802346 | 38464508 | 1 | 1 | 27 | 2 | 22.1-6-68 | СН-2012-2021.22. База. п.1-6-68 (067203) | Растворосмесители стационарные, емкость до 250 л | 1368 | 1011 | маш.-ч | маш.-ч | 1 | 0 | 1948933241 | 2.64 | 0 | 454.31 | 405.68 | 0 | 0 | 454.31 | 405.68 | 0 | 1 | 1 | 1 | 1 | 0 | 1 | 0 | 0 | 0 | 2.64 |  | 0 | 2 | 38802351 | 1 | 0 | 344 | 0 | 0 | 0 | 0 | 0 | 0 | 0 | 0 | 0 | 0 | 0 | 0 | 0 | 0 | 0 | 0 | 0 | 0 | 0 | 0 | 0 | 0 | 9.1872 | 454.31 | 454.31 | 1 | 1199.38 | 1071
824 | 38799519 | 38802346 | 38467332 | 1 | 1 | 27 | 3 | 21.1-25-255 | СН-2012-2021.21. База. Р.1, о.25, поз.255 | Пленка полиэтиленовая, толщина 0,12 - 0,15 мм | 1327 | 1005 | м2 | м2 | 1 | 0 | -656702110 | 5.6 | 12.02 | 0 | 0 | 0 | 12.02 | 0 | 0 | 0 | 1 | 1 | 1 | 1 | 0 | 1 | 0 | 0 | 0 | 5.6 |  | 0 | 2 | 38802352 | 1 | 0 | 345 | 0 | 0 | 0 | 0 | 0 | 0 | 0 | 0 | 0 | 0 | 0 | 0 | 0 | 0 | 0 | 0 | 0 | 0 | 0 | 0 | 0 | 0 | 19.488 | 12.02 | 12.02 | 1 | 67.31 | 0
824 | 38799519 | 38802346 | 38467419 | 1 | 1 | 27 | 3 | 21.1-25-343 | СН-2012-2021.21. База. Р.1, о.25, поз.343 | Скипидар живичный | 1348 | 1009 | т | т | 1000 | 0 | 2135985724 | 0.00315 | 343020.03 | 0 | 0 | 0 | 343020.03 | 0 | 0 | 0 | 1 | 1 | 1 | 1 | 0 | 1 | 0 | 0 | 0 | 0.00315 |  | 0 | 2 | 38802353 | 1 | 0 | 346 | 0 | 0 | 0 | 0 | 0 | 0 | 0 | 0 | 0 | 0 | 0 | 0 | 0 | 0 | 0 | 0 | 0 | 0 | 0 | 0 | 0 | 0 | 0.010962 | 343020.03 | 343020.03 | 1 | 1080.51 | 0
824 | 38799519 | 38802346 | 38467636 | 1 | 1 | 27 | 3 | 21.1-25-769 | СН-2012-2021.21. База. Р.1, о.25, поз.769 | Крошка резиновая гранулированная, фракция 2-3 мм | 1346 | 1009 | кг | кг | 1 | 0 | -78256104 | 735 | 17.77 | 0 | 0 | 0 | 17.77 | 0 | 0 | 0 | 1 | 1 | 1 | 1 | 0 | 1 | 0 | 0 | 0 | 735 |  | 0 | 2 | 38802354 | 1 | 0 | 347 | 0 | 0 | 0 | 0 | 0 | 0 | 0 | 0 | 0 | 0 | 0 | 0 | 0 | 0 | 0 | 0 | 0 | 0 | 0 | 0 | 0 | 0 | 2557.8 | 17.77 | 17.77 | 1 | 13060.95 | 0
824 | 38799519 | 38802346 | 38467643 | 1 | 1 | 27 | 3 | 21.1-25-776 | СН-2012-2021.21. База. Р.1, о.25, поз.776 | Средство связующее универсальное полиуретановое на основе резиновой и каучуковой крошки для устройства высокопрочных эластичных покрытий | 1346 | 1009 | кг | кг | 1 | 0 | 1434584530 | 241.5 | 202.34 | 0 | 0 | 0 | 202.34 | 0 | 0 | 0 | 1 | 1 | 1 | 1 | 0 | 1 | 0 | 0 | 0 | 241.5 |  | 0 | 2 | 38802355 | 1 | 0 | 348 | 0 | 0 | 0 | 0 | 0 | 0 | 0 | 0 | 0 | 0 | 0 | 0 | 0 | 0 | 0 | 0 | 0 | 0 | 0 | 0 | 0 | 0 | 840.42 | 202.34 | 202.34 | 1 | 48865.11 | 0
824 | 38799519 | 38802346 | 38465610 | 1 | 1 | 27 | 3 | 21.1-6-101 | СН-2012-2021.21. База. Р.1, о.6, поз.101 | Пигменты сухие для красок, кислотный желтый | 1348 | 1009 | т | т | 1000 | 0 | -629368275 | 0.0525 | 748299.67 | 0 | 0 | 0 | 748299.67 | 0 | 0 | 0 | 1 | 1 | 1 | 1 | 0 | 1 | 0 | 0 | 0 | 0.0525 |  | 0 | 2 | 38802356 | 1 | 0 | 349 | 0 | 0 | 0 | 0 | 0 | 0 | 0 | 0 | 0 | 0 | 0 | 0 | 0 | 0 | 0 | 0 | 0 | 0 | 0 | 0 | 0 | 0 | 0.1827 | 748299.67 | 748299.67 | 1 | 39285.73 | 0
825 | 38799519 | 38802371 | 38451941 | 27 | 1 | 27 | 1 | 9999990008 |  | Трудозатраты рабочих | 1191 | 1013 | чел.-ч. | чел.-ч. | 1 | 0 | 476480486 | 110.4 | 0 | 0 | 0 | 0 | 0 | 0 | 0 | 0 | 1 | 1 | 1 | 1 | 0 | 1 | 0 | 0 | 0 | 110.4 |  | 1 | 2 | 38802372 | 1 | 0 | 350 | 0 | 0 | 0 | 0 | 0 | 0 | 0 | 0 | 0 | 0 | 0 | 0 | 0 | 0 | 0 | 0 | 0 | 0 | 0 | 0 | 0 | 0 | 11.04 | 0 | 0 | 1 | 0 | 0
825 | 38799519 | 38802371 | 38464342 | 1 | 1 | 27 | 2 | 22.1-4-31 | СН-2012-2021.22. База. п.1-4-31 (042903) | Лебедки электрические, грузоподъемность до 1,5 т | 1368 | 1011 | маш.-ч | маш.-ч | 1 | 0 | -204835879 | 24 | 0 | 31 | 1.35 | 0 | 0 | 31 | 1.35 | 0 | 1 | 1 | 1 | 1 | 0 | 1 | 0 | 0 | 0 | 24 |  | 0 | 2 | 38802373 | 1 | 0 | 351 | 0 | 0 | 0 | 0 | 0 | 0 | 0 | 0 | 0 | 0 | 0 | 0 | 0 | 0 | 0 | 0 | 0 | 0 | 0 | 0 | 0 | 0 | 2.4 | 31 | 31 | 1 | 744 | 32.4
825 | 38799519 | 38802371 | 38466161 | 1 | 1 | 27 | 3 | 21.1-11-21 | СН-2012-2021.21. База. Р.1, о.11, поз.21 | Болты строительные черные с гайками и шайбами (10х100мм) | 1348 | 1009 | т | т | 1000 | 0 | -1356276541 | 0.005 | 105084.63 | 0 | 0 | 0 | 105084.63 | 0 | 0 | 0 | 1 | 1 | 1 | 1 | 0 | 1 | 0 | 0 | 0 | 0.005 |  | 0 | 2 | 38802374 | 1 | 0 | 352 | 0 | 0 | 0 | 0 | 0 | 0 | 0 | 0 | 0 | 0 | 0 | 0 | 0 | 0 | 0 | 0 | 0 | 0 | 0 | 0 | 0 | 0 | 0.0005 | 105084.63 | 105084.63 | 1 | 525.42 | 0
825 | 38799519 | 38802371 | 38467018 | 1 | 1 | 27 | 3 | 21.1-23-9 | СН-2012-2021.21. База. Р.1, о.23, поз.9 | Электроды, тип Э-42, 46, 50, диаметр 4 - 6 мм | 1348 | 1009 | т | т | 1000 | 0 | -941081254 | 0.002 | 110781.14 | 0 | 0 | 0 | 110781.14 | 0 | 0 | 0 | 1 | 1 | 1 | 1 | 0 | 1 | 0 | 0 | 0 | 0.002 |  | 0 | 2 | 38802375 | 1 | 0 | 353 | 0 | 0 | 0 | 0 | 0 | 0 | 0 | 0 | 0 | 0 | 0 | 0 | 0 | 0 | 0 | 0 | 0 | 0 | 0 | 0 | 0 | 0 | 0.0002 | 110781.14 | 110781.14 | 1 | 221.56 | 0
825 | 38799519 | 38802371 | 38469130 | 1 | 1 | 27 | 3 | 21.6-1-49 | СН-2012-2021.21. База. Р.6, о.1, поз.49 | Отдельные конструктивные элементы с преобладанием горячекатаных профилей, средняя масса сборочной единицы до 0,05 т | 1348 | 1009 | т | т | 1000 | 0 | -135154983 | 1 | 79722.54 | 0 | 0 | 0 | 79722.54 | 0 | 0 | 0 | 1 | 1 | 1 | 1 | 0 | 1 | 0 | 0 | 0 | 1 |  | 0 | 2 | 38802376 | 1 | 0 | 354 | 0 | 0 | 0 | 0 | 0 | 0 | 0 | 0 | 0 | 0 | 0 | 0 | 0 | 0 | 0 | 0 | 0 | 0 | 0 | 0 | 0 | 0 | 0.1 | 79722.54 | 79722.54 | 1 | 79722.54 | 0
825 | 38799519 | 38802371 | 0 | 27 | 1 | 27 | 3 | Цена поставщика |  | Баскетбольный щит МАФ 3510 | 1354 | 1010 | шт. | шт. | 1 | 0 | 941243767 | 20 | 10625 | 0 | 0 | 0 | 10625 | 0 | 0 | 0 | 1 | 1 | 1 | 1 | 0 | 0 | 0 | 0 | 0 | 20 |  | 0 | 1 | -1 | 0 | 0 |  | 0 | 0 | 0 | 0 | 0 | 0 | 0 | 0 | 0 | 0 | 0 | 0 | 0 | 0 | 0 | 0 | 0 | 0 | 0 | 0 | 0 | 0 | 2 | 10625 | 10625 | 1 | 212500 | 0
892 | 38799519 | 38801906 | 38464211 | 1 | 1 | 27 | 2 | 22.1-1-5 | СН-2012-2021.22. База. п.1-1-5 (010109) | Экскаваторы на гусеничном ходу гидравлические, объем ковша до 0,65 м3 | 1368 | 1011 | маш.-ч | маш.-ч | 1 | 0 | 770341722 | 0.0537 | 0 | 1494.43 | 481.21 | 0 | 0 | 1494.43 | 481.21 | 0 | 1 | 1 | 1 | 1 | 0 | 1 | 0 | 0 | 0 | 0.0537 |  | 0 | 2 | 38801909 | 1 | 0 | 355 | 0 | 0 | 0 | 0 | 0 | 0 | 0 | 0 | 0 | 0 | 0 | 0 | 0 | 0 | 0 | 0 | 0 | 0 | 0 | 0 | 0 | 0 | 9.325 | 1494.43 | 1494.43 | 1 | 80.25 | 25.84
893 | 38799519 | 38801907 | 38465009 | 1 | 1 | 27 | 2 | 22.1-18-12 | СН-2012-2021.22. База. п.1-18-12 (184001) | Автомобили-самосвалы, грузоподъемность до 7 т | 1368 | 1011 | маш.-ч | маш.-ч | 1 | 0 | 238809398 | 0.02 | 0 | 1009.4 | 316.82 | 0 | 0 | 1009.4 | 316.82 | 0 | 1 | 1 | 1 | 1 | 0 | 1 | 0 | 0 | 0 | 0.02 |  | 0 | 2 | 38801910 | 1 | 0 | 356 | 0 | 0 | 0 | 0 | 0 | 0 | 0 | 0 | 0 | 0 | 0 | 0 | 0 | 0 | 0 | 0 | 0 | 0 | 0 | 0 | 0 | 0 | 3.473 | 1009.4 | 1009.4 | 1 | 20.19 | 6.34
893 | 38799519 | 38801907 | 38465010 | 1 | 1 | 27 | 2 | 22.1-18-13 | СН-2012-2021.22. База. п.1-18-13 (184002) | Автомобили-самосвалы, грузоподъемность до 10 т | 1368 | 1011 | маш.-ч | маш.-ч | 1 | 0 | -1786200580 | 0.018 | 0 | 1014.12 | 317.13 | 0 | 0 | 1014.12 | 317.13 | 0 | 1 | 1 | 1 | 1 | 0 | 1 | 0 | 0 | 0 | 0.018 |  | 0 | 2 | 38801911 | 1 | 0 | 357 | 0 | 0 | 0 | 0 | 0 | 0 | 0 | 0 | 0 | 0 | 0 | 0 | 0 | 0 | 0 | 0 | 0 | 0 | 0 | 0 | 0 | 0 | 3.1257 | 1014.12 | 1014.12 | 1 | 18.25 | 5.71
894 | 38799519 | 38801908 | 38465009 | 1 | 1 | 27 | 2 | 22.1-18-12 | СН-2012-2021.22. База. п.1-18-12 (184001) | Автомобили-самосвалы, грузоподъемность до 7 т | 1368 | 1011 | маш.-ч | маш.-ч | 1 | 0 | 238809398 | 0.28 | 0 | 1009.4 | 316.82 | 0 | 0 | 1009.4 | 316.82 | 0 | 1 | 1 | 1 | 1 | 0 | 1 | 1 | 0 | 0 | 0.01 | )*28 | 0 | 2 | 38801912 | 1 | 0 | 358 | 0 | 0 | 0 | 0 | 0 | 0 | 0 | 0 | 0 | 0 | 0 | 0 | 0 | 0 | 0 | 0 | 0 | 0 | 0 | 0 | 0 | 0 | 48.622 | 1009.4 | 1009.4 | 1 | 282.52 | 88.76
894 | 38799519 | 38801908 | 38465010 | 1 | 1 | 27 | 2 | 22.1-18-13 | СН-2012-2021.22. База. п.1-18-13 (184002) | Автомобили-самосвалы, грузоподъемность до 10 т | 1368 | 1011 | маш.-ч | маш.-ч | 1 | 0 | -1786200580 | 0.224 | 0 | 1014.12 | 317.13 | 0 | 0 | 1014.12 | 317.13 | 0 | 1 | 1 | 1 | 1 | 0 | 1 | 1 | 0 | 0 | 0.008 | )*28 | 0 | 2 | 38801913 | 1 | 0 | 359 | 0 | 0 | 0 | 0 | 0 | 0 | 0 | 0 | 0 | 0 | 0 | 0 | 0 | 0 | 0 | 0 | 0 | 0 | 0 | 0 | 0 | 0 | 38.8976 | 1014.12 | 1014.12 | 1 | 227.08 | 71.12

## EtalonRes
32 | 38800049 | 38800044 | 38451941 | 27 | 1 | 27 | 1 | 9999990008 |  | Трудозатраты рабочих | 1191 | 1013 | чел.-ч. | чел.-ч. | 1 | 36.46 | 0 | 0 | 0 | 0 | 0 | 1 | 1 | )*0,2 | 7.292 | 2 | 38800049 | 1 | 0 | 0 | 0 | 0 | 0 | 0 | 0 | 0
32 | 38800050 | 38800044 | 38464670 | 1 | 1 | 27 | 2 | 22.1-13-21 | СН-2012-2021.22. База. п.1-13-21 (138501) | Печи электрические для сушки сварочных материалов с регулированием температуры в пределах 80-500С | 1368 | 1011 | маш.-ч | маш.-ч | 1 | 0.02 | 0 | 41.19 | 0.34 | 0 | 0 | 1 | 0 | )*0,2 | 0.004 | 2 | 38800050 | 2 | 0 | 0 | 0 | 0 | 0 | 0 | 0 | 0
32 | 38800051 | 38800044 | 38465076 | 1 | 1 | 27 | 2 | 22.1-30-46 | СН-2012-2021.22. База. п.1-30-46 (308001) | Преобразователи частоты тока до 500 А | 1368 | 1011 | маш.-ч | маш.-ч | 1 | 0.2 | 0 | 27.02 | 0.03 | 0 | 0 | 1 | 0 | )*0,2 | 0.04 | 2 | 38800051 | 3 | 0 | 0 | 0 | 0 | 0 | 0 | 0 | 0
32 | 38800052 | 38800044 | 38465038 | 1 | 1 | 27 | 2 | 22.1-30-5 | СН-2012-2021.22. База. п.1-30-5 (303601) | Машины сверлильные ручные электрические | 1368 | 1011 | маш.-ч | маш.-ч | 1 | 3.01 | 0 | 4.71 | 1.12 | 0 | 0 | 1 | 0 | )*0,2 | 0.602 | 2 | 38800052 | 4 | 0 | 0 | 0 | 0 | 0 | 0 | 0 | 0
32 | 38800053 | 38800044 | 38464353 | 1 | 1 | 27 | 2 | 22.1-4-45 | СН-2012-2021.22. База. п.1-4-45 (043403) | Домкраты гидравлические, грузоподъемность до 100 т | 1368 | 1011 | маш.-ч | маш.-ч | 1 | 1.1 | 0 | 10.39 | 0.03 | 0 | 0 | 1 | 0 | )*0,2 | 0.22 | 2 | 38800053 | 5 | 0 | 0 | 0 | 0 | 0 | 0 | 0 | 0
32 | 38800054 | 38800044 | 38466121 | 1 | 1 | 27 | 3 | 21.1-10-264 | СН-2012-2021.21. База. Р.1, о.10, поз.264 | Профили стальные оцинкованные, марка Н60-845-0,7 | 1327 | 1005 | м2 | м2 | 1 | 100 | 397.91 | 0 | 0 | 0 | 0 | 1 | 0 | )*0 | 0 | 2 | 38800054 | 6 | 0 | 0 | 0 | 0 | 0 | 0 | 0 | 0
32 | 38800055 | 38800044 | 38466153 | 1 | 1 | 27 | 3 | 21.1-11-13 | СН-2012-2021.21. База. Р.1, о.11, поз.13 | Болты строительные анкерные с гайками | 1348 | 1009 | т | т | 1000 | 0.002 | 153777.19 | 0 | 0 | 0 | 0 | 1 | 0 | )*0 | 0 | 2 | 38800055 | 7 | 0 | 0 | 0 | 0 | 0 | 0 | 0 | 0
32 | 38800056 | 38800044 | 38469131 | 1 | 1 | 27 | 3 | 21.6-1-50 | СН-2012-2021.21. База. Р.6, о.1, поз.50 | Отдельные конструктивные элементы с преобладанием горячекатаных профилей, средняя масса сборочной единицы от 0,11 до 0,5 т | 1348 | 1009 | т | т | 1000 | 0.011 | 75026.56 | 0 | 0 | 0 | 0 | 1 | 0 | )*0 | 0 | 2 | 38800056 | 8 | 0 | 0 | 0 | 0 | 0 | 0 | 0 | 0
33 | 38800058 | 38800057 | 38451941 | 27 | 1 | 27 | 1 | 9999990008 |  | Трудозатраты рабочих | 1191 | 1013 | чел.-ч. | чел.-ч. | 1 | 2.15 | 0 | 0 | 0 | 0 | 0 | 1 | 1 |  | 2.15 | 2 | 38800058 | 9 | 0 | 0 | 0 | 0 | 0 | 0 | 0 | 0
34 | 38800060 | 38800059 | 38451941 | 27 | 1 | 27 | 1 | 9999990008 |  | Трудозатраты рабочих | 1191 | 1013 | чел.-ч. | чел.-ч. | 1 | 8.94 | 0 | 0 | 0 | 0 | 0 | 1 | 1 |  | 8.94 | 2 | 38800060 | 10 | 0 | 0 | 0 | 0 | 0 | 0 | 0 | 0
34 | 38800061 | 38800059 | 38464567 | 1 | 1 | 27 | 2 | 22.1-10-5 | СН-2012-2021.22. База. п.1-10-5 (101002) | Компрессоры с дизельным двигателем прицепные до 5 м3/мин | 1368 | 1011 | маш.-ч | маш.-ч | 1 | 7.92 | 0 | 744.2 | 423.17 | 0 | 0 | 1 | 0 |  | 7.92 | 2 | 38800061 | 11 | 0 | 0 | 0 | 0 | 0 | 0 | 0 | 0
34 | 38800062 | 38800059 | 38465082 | 1 | 1 | 27 | 2 | 22.1-30-54 | СН-2012-2021.22. База. п.1-30-54 (308901) | Молотки отбойные | 1368 | 1011 | маш.-ч | маш.-ч | 1 | 7.92 | 0 | 6.02 | 0.02 | 0 | 0 | 1 | 0 |  | 7.92 | 2 | 38800062 | 12 | 0 | 0 | 0 | 0 | 0 | 0 | 0 | 0
34 | 38800063 | 38800059 | 38453717 | 27 | 1 | 27 | 3 | 9999990001 |  | Масса мусора | 1348 | 1009 | т | т | 1000 | 2.4 | 0 | 0 | 0 | 0 | 0 | 1 | 0 |  | 2.4 | 2 | 38800063 | 13 | 0 | 0 | 0 | 0 | 0 | 0 | 0 | 0
36 | 38800065 | 38800064 | 38451941 | 27 | 1 | 27 | 1 | 9999990008 |  | Трудозатраты рабочих | 1191 | 1013 | чел.-ч. | чел.-ч. | 1 | 33.6 | 0 | 0 | 0 | 0 | 0 | 1 | 1 |  | 33.6 | 2 | 38800065 | 14 | 0 | 0 | 0 | 0 | 0 | 0 | 0 | 0
36 | 38800066 | 38800064 | 38453717 | 27 | 1 | 27 | 3 | 9999990001 |  | Масса мусора | 1348 | 1009 | т | т | 1000 | 0.8 | 0 | 0 | 0 | 0 | 0 | 1 | 0 |  | 0.8 | 2 | 38800066 | 15 | 0 | 0 | 0 | 0 | 0 | 0 | 0 | 0
37 | 38800068 | 38800067 | 38451941 | 27 | 1 | 27 | 1 | 9999990008 |  | Трудозатраты рабочих | 1191 | 1013 | чел.-ч. | чел.-ч. | 1 | 7.67 | 0 | 0 | 0 | 0 | 0 | 1 | 1 |  | 7.67 | 2 | 38800068 | 16 | 0 | 0 | 0 | 0 | 0 | 0 | 0 | 0
37 | 38800069 | 38800067 | 38453717 | 27 | 1 | 27 | 3 | 9999990001 |  | Масса мусора | 1348 | 1009 | т | т | 1000 | 0.7 | 0 | 0 | 0 | 0 | 0 | 1 | 0 |  | 0.7 | 2 | 38800069 | 17 | 0 | 0 | 0 | 0 | 0 | 0 | 0 | 0
38 | 38800073 | 38800072 | 38451941 | 27 | 1 | 27 | 1 | 9999990008 |  | Трудозатраты рабочих | 1191 | 1013 | чел.-ч. | чел.-ч. | 1 | 53.78 | 0 | 0 | 0 | 0 | 0 | 1 | 1 |  | 53.78 | 2 | 38800073 | 18 | 0 | 0 | 0 | 0 | 0 | 0 | 0 | 0
38 | 38800074 | 38800072 | 38453717 | 27 | 1 | 27 | 3 | 9999990001 |  | Масса мусора | 1348 | 1009 | т | т | 1000 | 6.01 | 0 | 0 | 0 | 0 | 0 | 1 | 0 |  | 6.01 | 2 | 38800074 | 19 | 0 | 0 | 0 | 0 | 0 | 0 | 0 | 0
74 | 38799940 | 38799724 | 38451941 | 27 | 1 | 27 | 1 | 9999990008 |  | Трудозатраты рабочих | 1191 | 1013 | чел.-ч. | чел.-ч. | 1 | 221.6 | 0 | 0 | 0 | 0 | 0 | 1 | 1 |  | 221.6 | 2 | 38799940 | 20 | 0 | 0 | 0 | 0 | 0 | 0 | 0 | 0
75 | 38799944 | 38799727 | 38451941 | 27 | 1 | 27 | 1 | 9999990008 |  | Трудозатраты рабочих | 1191 | 1013 | чел.-ч. | чел.-ч. | 1 | 12.42 | 0 | 0 | 0 | 0 | 0 | 1 | 1 |  | 12.42 | 2 | 38799944 | 21 | 0 | 0 | 0 | 0 | 0 | 0 | 0 | 0
75 | 38799945 | 38799727 | 38464567 | 1 | 1 | 27 | 2 | 22.1-10-5 | СН-2012-2021.22. База. п.1-10-5 (101002) | Компрессоры с дизельным двигателем прицепные до 5 м3/мин | 1368 | 1011 | маш.-ч | маш.-ч | 1 | 13.12 | 0 | 744.2 | 423.17 | 0 | 0 | 1 | 0 |  | 13.12 | 2 | 38799945 | 22 | 0 | 0 | 0 | 0 | 0 | 0 | 0 | 0
75 | 38799946 | 38799727 | 38465034 | 1 | 1 | 27 | 2 | 22.1-30-1 | СН-2012-2021.22. База. п.1-30-1 (301201) | Трамбовки пневматические | 1368 | 1011 | маш.-ч | маш.-ч | 1 | 13.12 | 0 | 3.75 | 2.56 | 0 | 0 | 1 | 0 |  | 13.12 | 2 | 38799946 | 23 | 0 | 0 | 0 | 0 | 0 | 0 | 0 | 0
76 | 38799947 | 38799734 | 38451941 | 27 | 1 | 27 | 1 | 9999990008 |  | Трудозатраты рабочих | 1191 | 1013 | чел.-ч. | чел.-ч. | 1 | 3.44 | 0 | 0 | 0 | 0 | 0 | 1 | 1 |  | 3.44 | 2 | 38799947 | 24 | 0 | 0 | 0 | 0 | 0 | 0 | 0 | 0
76 | 38799948 | 38799734 | 38464567 | 1 | 1 | 27 | 2 | 22.1-10-5 | СН-2012-2021.22. База. п.1-10-5 (101002) | Компрессоры с дизельным двигателем прицепные до 5 м3/мин | 1368 | 1011 | маш.-ч | маш.-ч | 1 | 0.38 | 0 | 744.2 | 423.17 | 0 | 0 | 1 | 0 |  | 0.38 | 2 | 38799948 | 25 | 0 | 0 | 0 | 0 | 0 | 0 | 0 | 0
76 | 38799949 | 38799734 | 38465034 | 1 | 1 | 27 | 2 | 22.1-30-1 | СН-2012-2021.22. База. п.1-30-1 (301201) | Трамбовки пневматические | 1368 | 1011 | маш.-ч | маш.-ч | 1 | 0.38 | 0 | 3.75 | 2.56 | 0 | 0 | 1 | 0 |  | 0.38 | 2 | 38799949 | 26 | 0 | 0 | 0 | 0 | 0 | 0 | 0 | 0
76 | 38799950 | 38799734 | 38466366 | 1 | 1 | 27 | 3 | 21.1-12-11 | СН-2012-2021.21. База. Р.1, о.12, поз.11 | Песок для строительных работ, рядовой | 1339 | 1007 | м3 | м3 | 1 | 1.12 | 590.78 | 0 | 0 | 0 | 0 | 1 | 0 |  | 1.12 | 2 | 38799950 | 27 | 0 | 0 | 0 | 0 | 0 | 0 | 0 | 0
77 | 38799951 | 38799743 | 38451941 | 27 | 1 | 27 | 1 | 9999990008 |  | Трудозатраты рабочих | 1191 | 1013 | чел.-ч. | чел.-ч. | 1 | 1.15 | 0 | 0 | 0 | 0 | 0 | 1 | 1 |  | 1.15 | 2 | 38799951 | 28 | 0 | 0 | 0 | 0 | 0 | 0 | 0 | 0
77 | 38799952 | 38799743 | 38465314 | 1 | 1 | 27 | 3 | 21.1-2-13 | СН-2012-2021.21. База. Р.1, о.2, поз.13 | Цемент общестроительный, портландцемент общего назначения, марка 400 | 1348 | 1009 | т | т | 1000 | 0.0044 | 4207.5 | 0 | 0 | 0 | 0 | 1 | 0 |  | 0.0044 | 2 | 38799952 | 29 | 0 | 0 | 0 | 0 | 0 | 0 | 0 | 0
77 | 38799953 | 38799743 | 38468080 | 1 | 1 | 27 | 3 | 21.3-1-69 | СН-2012-2021.21. База. Р.3, о.1, поз.69 | Смеси бетонные, БСГ, тяжелого бетона на гранитном щебне, класс прочности: В15 (М200); П3, фракция 5-20, F50-100, W0-2 | 1339 | 1007 | м3 | м3 | 1 | 0.076 | 3714.73 | 0 | 0 | 0 | 0 | 1 | 0 |  | 0.076 | 2 | 38799953 | 30 | 0 | 0 | 0 | 0 | 0 | 0 | 0 | 0
79 | 38799956 | 38799752 | 38451941 | 27 | 1 | 27 | 1 | 9999990008 |  | Трудозатраты рабочих | 1191 | 1013 | чел.-ч. | чел.-ч. | 1 | 3.73 | 0 | 0 | 0 | 0 | 0 | 1 | 1 |  | 3.73 | 2 | 38799956 | 32 | 0 | 0 | 0 | 0 | 0 | 0 | 0 | 0
79 | 38799957 | 38799752 | 38464567 | 1 | 1 | 27 | 2 | 22.1-10-5 | СН-2012-2021.22. База. п.1-10-5 (101002) | Компрессоры с дизельным двигателем прицепные до 5 м3/мин | 1368 | 1011 | маш.-ч | маш.-ч | 1 | 1.49 | 0 | 744.2 | 423.17 | 0 | 0 | 1 | 0 |  | 1.49 | 2 | 38799957 | 33 | 0 | 0 | 0 | 0 | 0 | 0 | 0 | 0
79 | 38799958 | 38799752 | 38465034 | 1 | 1 | 27 | 2 | 22.1-30-1 | СН-2012-2021.22. База. п.1-30-1 (301201) | Трамбовки пневматические | 1368 | 1011 | маш.-ч | маш.-ч | 1 | 1.49 | 0 | 3.75 | 2.56 | 0 | 0 | 1 | 0 |  | 1.49 | 2 | 38799958 | 34 | 0 | 0 | 0 | 0 | 0 | 0 | 0 | 0
79 | 38799959 | 38799752 | 38466379 | 1 | 1 | 27 | 3 | 21.1-12-24 | СН-2012-2021.21. База. Р.1, о.12, поз.24 | Щебень из естественного камня для строительных работ, марка 300-200, фракция 5-10 мм | 1339 | 1007 | м3 | м3 | 1 | 0.18 | 1436.5 | 0 | 0 | 0 | 0 | 1 | 0 |  | 0.18 | 2 | 38799959 | 35 | 0 | 0 | 0 | 0 | 0 | 0 | 0 | 0
79 | 38799960 | 38799752 | 38466380 | 1 | 1 | 27 | 3 | 21.1-12-25 | СН-2012-2021.21. База. Р.1, о.12, поз.25 | Щебень из естественного камня для строительных работ, марка 300-200, фракция 10-20 мм | 1339 | 1007 | м3 | м3 | 1 | 0.09 | 1436.5 | 0 | 0 | 0 | 0 | 1 | 0 |  | 0.09 | 2 | 38799960 | 36 | 0 | 0 | 0 | 0 | 0 | 0 | 0 | 0
79 | 38799961 | 38799752 | 38466382 | 1 | 1 | 27 | 3 | 21.1-12-27 | СН-2012-2021.21. База. Р.1, о.12, поз.27 | Щебень из естественного камня для строительных работ, марка 300-200, фракция 40-70 мм | 1339 | 1007 | м3 | м3 | 1 | 1 | 1241 | 0 | 0 | 0 | 0 | 1 | 0 |  | 1 | 2 | 38799961 | 37 | 0 | 0 | 0 | 0 | 0 | 0 | 0 | 0
80 | 38799962 | 38799765 | 38451941 | 27 | 1 | 27 | 1 | 9999990008 |  | Трудозатраты рабочих | 1191 | 1013 | чел.-ч. | чел.-ч. | 1 | 16.44 | 0 | 0 | 0 | 0 | 0 | 1 | 1 |  | 16.44 | 2 | 38799962 | 38 | 0 | 0 | 0 | 0 | 0 | 0 | 0 | 0
80 | 38799963 | 38799765 | 38464567 | 1 | 1 | 27 | 2 | 22.1-10-5 | СН-2012-2021.22. База. п.1-10-5 (101002) | Компрессоры с дизельным двигателем прицепные до 5 м3/мин | 1368 | 1011 | маш.-ч | маш.-ч | 1 | 0.55 | 0 | 744.2 | 423.17 | 0 | 0 | 1 | 0 |  | 0.55 | 2 | 38799963 | 39 | 0 | 0 | 0 | 0 | 0 | 0 | 0 | 0
80 | 38799964 | 38799765 | 38464689 | 1 | 1 | 27 | 2 | 22.1-14-6 | СН-2012-2021.22. База. п.1-14-6 (145501) | Агрегаты для подачи грунтовки | 1368 | 1011 | маш.-ч | маш.-ч | 1 | 0.81 | 0 | 1977.07 | 1200.65 | 0 | 0 | 1 | 0 |  | 0.81 | 2 | 38799964 | 40 | 0 | 0 | 0 | 0 | 0 | 0 | 0 | 0
80 | 38799965 | 38799765 | 38465034 | 1 | 1 | 27 | 2 | 22.1-30-1 | СН-2012-2021.22. База. п.1-30-1 (301201) | Трамбовки пневматические | 1368 | 1011 | маш.-ч | маш.-ч | 1 | 1.08 | 0 | 3.75 | 2.56 | 0 | 0 | 1 | 0 |  | 1.08 | 2 | 38799965 | 41 | 0 | 0 | 0 | 0 | 0 | 0 | 0 | 0
80 | 38799966 | 38799765 | 38465228 | 1 | 1 | 27 | 3 | 21.1-1-27 | СН-2012-2021.21. База. Р.1, о.1, поз.27 | Мастика герметизирующая нетвердеющая, строительная, марка "Праймер" | 1348 | 1009 | т | т | 1000 | 0.069 | 36258.75 | 0 | 0 | 0 | 0 | 1 | 0 |  | 0.069 | 2 | 38799966 | 42 | 0 | 0 | 0 | 0 | 0 | 0 | 0 | 0
80 | 38799967 | 38799765 | 38465769 | 1 | 1 | 27 | 3 | 21.1-9-13 | СН-2012-2021.21. База. Р.1, о.9, поз.13 | Бруски хвойных пород обрезные, длина 2-6,5 м, сорт III, толщина 50-60 мм | 1339 | 1007 | м3 | м3 | 1 | 0.01 | 7064.05 | 0 | 0 | 0 | 0 | 1 | 0 |  | 0.01 | 2 | 38799967 | 43 | 0 | 0 | 0 | 0 | 0 | 0 | 0 | 0
80 | 38799968 | 38799765 | 38468294 | 1 | 1 | 27 | 3 | 21.3-3-19 | СН-2012-2021.21. База. Р.3, о.3, поз.19 | Смеси асфальтобетонные дорожные горячие мелкозернистые, марка II, тип В | 1348 | 1009 | т | т | 1000 | 5.79 | 2562.79 | 0 | 0 | 0 | 0 | 1 | 0 |  | 5.79 | 2 | 38799968 | 44 | 0 | 0 | 0 | 0 | 0 | 0 | 0 | 0
81 | 38799969 | 38799780 | 38451941 | 27 | 1 | 27 | 1 | 9999990008 |  | Трудозатраты рабочих | 1191 | 1013 | чел.-ч. | чел.-ч. | 1 | 2.31 | 0 | 0 | 0 | 0 | 0 | 1 | 1 |  | 2.31 | 2 | 38799969 | 45 | 0 | 0 | 0 | 0 | 0 | 0 | 0 | 0
81 | 38799970 | 38799780 | 38464567 | 1 | 1 | 27 | 2 | 22.1-10-5 | СН-2012-2021.22. База. п.1-10-5 (101002) | Компрессоры с дизельным двигателем прицепные до 5 м3/мин | 1368 | 1011 | маш.-ч | маш.-ч | 1 | 0.14 | 0 | 744.2 | 423.17 | 0 | 0 | 1 | 0 |  | 0.14 | 2 | 38799970 | 46 | 0 | 0 | 0 | 0 | 0 | 0 | 0 | 0
81 | 38799971 | 38799780 | 38465034 | 1 | 1 | 27 | 2 | 22.1-30-1 | СН-2012-2021.22. База. п.1-30-1 (301201) | Трамбовки пневматические | 1368 | 1011 | маш.-ч | маш.-ч | 1 | 0.28 | 0 | 3.75 | 2.56 | 0 | 0 | 1 | 0 |  | 0.28 | 2 | 38799971 | 47 | 0 | 0 | 0 | 0 | 0 | 0 | 0 | 0
81 | 38799972 | 38799780 | 38468294 | 1 | 1 | 27 | 3 | 21.3-3-19 | СН-2012-2021.21. База. Р.3, о.3, поз.19 | Смеси асфальтобетонные дорожные горячие мелкозернистые, марка II, тип В | 1348 | 1009 | т | т | 1000 | 1.16 | 2562.79 | 0 | 0 | 0 | 0 | 1 | 0 |  | 1.16 | 2 | 38799972 | 48 | 0 | 0 | 0 | 0 | 0 | 0 | 0 | 0
82 | 38799973 | 38799789 | 38451941 | 27 | 1 | 27 | 1 | 9999990008 |  | Трудозатраты рабочих | 1191 | 1013 | чел.-ч. | чел.-ч. | 1 | 18.44 | 0 | 0 | 0 | 0 | 0 | 1 | 1 |  | 18.44 | 2 | 38799973 | 49 | 0 | 0 | 0 | 0 | 0 | 0 | 0 | 0
82 | 38799974 | 38799789 | 38464899 | 1 | 1 | 27 | 2 | 22.1-17-168 | СН-2012-2021.22. База. п.1-17-168 (266501) | Укладчики полимерных покрытий на игровых и спортивных площадках, производительность 10-50 м2/ч | 1368 | 1011 | маш.-ч | маш.-ч | 1 | 2.64 | 0 | 531.41 | 373.56 | 0 | 0 | 1 | 0 |  | 2.64 | 2 | 38799974 | 50 | 0 | 0 | 0 | 0 | 0 | 0 | 0 | 0
82 | 38799975 | 38799789 | 38465122 | 1 | 1 | 27 | 2 | 22.1-30-102 | СН-2012-2021.22. База. п.1-30-102 (303704) | Дрели электрические, двухскоростные, мощностью 600 Вт | 1368 | 1011 | маш.-ч | маш.-ч | 1 | 1.18 | 0 | 7.44 | 0.98 | 0 | 0 | 1 | 0 |  | 1.18 | 2 | 38799975 | 51 | 0 | 0 | 0 | 0 | 0 | 0 | 0 | 0
82 | 38799976 | 38799789 | 38464324 | 1 | 1 | 27 | 2 | 22.1-4-8 | СН-2012-2021.22. База. п.1-4-8 (040201) | Погрузчики на автомобильном ходу, грузоподъемность до 1 т | 1368 | 1011 | маш.-ч | маш.-ч | 1 | 0.01 | 0 | 616.73 | 511.29 | 0 | 0 | 1 | 0 |  | 0.01 | 2 | 38799976 | 52 | 0 | 0 | 0 | 0 | 0 | 0 | 0 | 0
82 | 38799977 | 38799789 | 38464508 | 1 | 1 | 27 | 2 | 22.1-6-68 | СН-2012-2021.22. База. п.1-6-68 (067203) | Растворосмесители стационарные, емкость до 250 л | 1368 | 1011 | маш.-ч | маш.-ч | 1 | 2.64 | 0 | 454.31 | 405.68 | 0 | 0 | 1 | 0 |  | 2.64 | 2 | 38799977 | 53 | 0 | 0 | 0 | 0 | 0 | 0 | 0 | 0
82 | 38799978 | 38799789 | 38467332 | 1 | 1 | 27 | 3 | 21.1-25-255 | СН-2012-2021.21. База. Р.1, о.25, поз.255 | Пленка полиэтиленовая, толщина 0,12 - 0,15 мм | 1327 | 1005 | м2 | м2 | 1 | 5.6 | 12.02 | 0 | 0 | 0 | 0 | 1 | 0 |  | 5.6 | 2 | 38799978 | 54 | 0 | 0 | 0 | 0 | 0 | 0 | 0 | 0
82 | 38799979 | 38799789 | 38467419 | 1 | 1 | 27 | 3 | 21.1-25-343 | СН-2012-2021.21. База. Р.1, о.25, поз.343 | Скипидар живичный | 1348 | 1009 | т | т | 1000 | 0.00315 | 343020.03 | 0 | 0 | 0 | 0 | 1 | 0 |  | 0.00315 | 2 | 38799979 | 55 | 0 | 0 | 0 | 0 | 0 | 0 | 0 | 0
82 | 38799980 | 38799789 | 38467636 | 1 | 1 | 27 | 3 | 21.1-25-769 | СН-2012-2021.21. База. Р.1, о.25, поз.769 | Крошка резиновая гранулированная, фракция 2-3 мм | 1346 | 1009 | кг | кг | 1 | 735 | 17.77 | 0 | 0 | 0 | 0 | 1 | 0 |  | 735 | 2 | 38799980 | 56 | 0 | 0 | 0 | 0 | 0 | 0 | 0 | 0
82 | 38799981 | 38799789 | 38467643 | 1 | 1 | 27 | 3 | 21.1-25-776 | СН-2012-2021.21. База. Р.1, о.25, поз.776 | Средство связующее универсальное полиуретановое на основе резиновой и каучуковой крошки для устройства высокопрочных эластичных покрытий | 1346 | 1009 | кг | кг | 1 | 241.5 | 202.34 | 0 | 0 | 0 | 0 | 1 | 0 |  | 241.5 | 2 | 38799981 | 57 | 0 | 0 | 0 | 0 | 0 | 0 | 0 | 0
82 | 38799982 | 38799789 | 38465610 | 1 | 1 | 27 | 3 | 21.1-6-101 | СН-2012-2021.21. База. Р.1, о.6, поз.101 | Пигменты сухие для красок, кислотный желтый | 1348 | 1009 | т | т | 1000 | 0.0525 | 748299.67 | 0 | 0 | 0 | 0 | 1 | 0 |  | 0.0525 | 2 | 38799982 | 58 | 0 | 0 | 0 | 0 | 0 | 0 | 0 | 0
83 | 38799983 | 38799810 | 38451941 | 27 | 1 | 27 | 1 | 9999990008 |  | Трудозатраты рабочих | 1191 | 1013 | чел.-ч. | чел.-ч. | 1 | 582 | 0 | 0 | 0 | 0 | 0 | 1 | 1 |  | 582 | 2 | 38799983 | 59 | 0 | 0 | 0 | 0 | 0 | 0 | 0 | 0
84 | 38799984 | 38799813 | 38451941 | 27 | 1 | 27 | 1 | 9999990008 |  | Трудозатраты рабочих | 1191 | 1013 | чел.-ч. | чел.-ч. | 1 | 155.25 | 0 | 0 | 0 | 0 | 0 | 1 | 1 |  | 155.25 | 2 | 38799984 | 60 | 0 | 0 | 0 | 0 | 0 | 0 | 0 | 0
84 | 38799985 | 38799813 | 38464496 | 1 | 1 | 27 | 2 | 22.1-6-51 | СН-2012-2021.22. База. п.1-6-51 (069401) | Вибраторы поверхностные | 1368 | 1011 | маш.-ч | маш.-ч | 1 | 7.41 | 0 | 3.84 | 0.01 | 0 | 0 | 1 | 0 |  | 7.41 | 2 | 38799985 | 61 | 0 | 0 | 0 | 0 | 0 | 0 | 0 | 0
84 | 38799986 | 38799813 | 38466934 | 1 | 1 | 27 | 3 | 21.1-20-17 | СН-2012-2021.21. База. Р.1, о.20, поз.17 | Мешковина | 1327 | 1005 | м2 | м2 | 1 | 250 | 91.89 | 0 | 0 | 0 | 0 | 1 | 0 |  | 250 | 2 | 38799986 | 62 | 0 | 0 | 0 | 0 | 0 | 0 | 0 | 0
84 | 38799987 | 38799813 | 38467111 | 1 | 1 | 27 | 3 | 21.1-25-13 | СН-2012-2021.21. База. Р.1, о.25, поз.13 | Вода | 1339 | 1007 | м3 | м3 | 1 | 1.75 | 35.25 | 0 | 0 | 0 | 0 | 1 | 0 |  | 1.75 | 2 | 38799987 | 63 | 0 | 0 | 0 | 0 | 0 | 0 | 0 | 0
84 | 38799988 | 38799813 | 38468075 | 1 | 1 | 27 | 3 | 21.3-1-64 | СН-2012-2021.21. База. Р.3, о.1, поз.64 | Смеси бетонные, БСГ, тяжелого бетона на гранитном щебне, класс прочности: В7,5 (М100); П3, фракция 5-20 | 1339 | 1007 | м3 | м3 | 1 | 102 | 3247.23 | 0 | 0 | 0 | 0 | 1 | 0 |  | 102 | 2 | 38799988 | 64 | 0 | 0 | 0 | 0 | 0 | 0 | 0 | 0
85 | 38799994 | 38799833 | 38451941 | 27 | 1 | 27 | 1 | 9999990008 |  | Трудозатраты рабочих | 1191 | 1013 | чел.-ч. | чел.-ч. | 1 | 48.88 | 0 | 0 | 0 | 0 | 0 | 1 | 1 |  | 48.88 | 2 | 38799994 | 65 | 0 | 0 | 0 | 0 | 0 | 0 | 0 | 0
85 | 38799995 | 38799833 | 38464664 | 1 | 1 | 27 | 2 | 22.1-13-14 | СН-2012-2021.22. База. п.1-13-14 (136001) | Установки для сварки ручной дуговой (постоянного тока) | 1368 | 1011 | маш.-ч | маш.-ч | 1 | 10.11 | 0 | 27.21 | 0.13 | 0 | 0 | 1 | 0 |  | 10.11 | 2 | 38799995 | 66 | 0 | 0 | 0 | 0 | 0 | 0 | 0 | 0
85 | 38799996 | 38799833 | 38467018 | 1 | 1 | 27 | 3 | 21.1-23-9 | СН-2012-2021.21. База. Р.1, о.23, поз.9 | Электроды, тип Э-42, 46, 50, диаметр 4 - 6 мм | 1348 | 1009 | т | т | 1000 | 0.007 | 110781.14 | 0 | 0 | 0 | 0 | 1 | 0 |  | 0.007 | 2 | 38799996 | 68 | 0 | 0 | 0 | 0 | 0 | 0 | 0 | 0
85 | 38799997 | 38799833 | 38469099 | 1 | 1 | 27 | 3 | 21.6-1-17 | СН-2012-2021.21. База. Р.6, о.1, поз.17 | Конструктивные эл-ты вспом.назн.,эл-ты крепл.подвес. потолков,трубопр.,воздухов.,закл.детали,детали крепл.стен.панелей,ворот,переплетов решеток,массой не более 50 кг, с преобл.проф.проката, с отверстиями собираемые из двух и более деталей | 1348 | 1009 | т | т | 1000 | 1 | 80328.74 | 0 | 0 | 0 | 0 | 1 | 0 |  | 1 | 2 | 38799997 | 69 | 0 | 0 | 0 | 0 | 0 | 0 | 0 | 0
88 | 38799998 | 38799842 | 38451941 | 27 | 1 | 27 | 1 | 9999990008 |  | Трудозатраты рабочих | 1191 | 1013 | чел.-ч. | чел.-ч. | 1 | 126.5 | 0 | 0 | 0 | 0 | 0 | 1 | 1 |  | 126.5 | 2 | 38799998 | 71 | 0 | 0 | 0 | 0 | 0 | 0 | 0 | 0
88 | 38799999 | 38799842 | 38464664 | 1 | 1 | 27 | 2 | 22.1-13-14 | СН-2012-2021.22. База. п.1-13-14 (136001) | Установки для сварки ручной дуговой (постоянного тока) | 1368 | 1011 | маш.-ч | маш.-ч | 1 | 53.75 | 0 | 27.21 | 0.13 | 0 | 0 | 1 | 0 |  | 53.75 | 2 | 38799999 | 72 | 0 | 0 | 0 | 0 | 0 | 0 | 0 | 0
88 | 38800000 | 38799842 | 38464666 | 1 | 1 | 27 | 2 | 22.1-13-16 | СН-2012-2021.22. База. п.1-13-16 (136301) | Аппараты для газовой сварки и резки | 1368 | 1011 | маш.-ч | маш.-ч | 1 | 1.12 | 0 | 6.29 | 0.14 | 0 | 0 | 1 | 0 |  | 1.12 | 2 | 38800000 | 73 | 0 | 0 | 0 | 0 | 0 | 0 | 0 | 0
88 | 38800001 | 38799842 | 38465122 | 1 | 1 | 27 | 2 | 22.1-30-102 | СН-2012-2021.22. База. п.1-30-102 (303704) | Дрели электрические, двухскоростные, мощностью 600 Вт | 1368 | 1011 | маш.-ч | маш.-ч | 1 | 0.38 | 0 | 7.44 | 0.98 | 0 | 0 | 1 | 0 |  | 0.38 | 2 | 38800001 | 74 | 0 | 0 | 0 | 0 | 0 | 0 | 0 | 0
88 | 38800002 | 38799842 | 38465050 | 1 | 1 | 27 | 2 | 22.1-30-19 | СН-2012-2021.22. База. п.1-30-19 (305001) | Машины шлифовальные электрические | 1368 | 1011 | маш.-ч | маш.-ч | 1 | 0.5 | 0 | 5.94 | 0.02 | 0 | 0 | 1 | 0 |  | 0.5 | 2 | 38800002 | 75 | 0 | 0 | 0 | 0 | 0 | 0 | 0 | 0
88 | 38800003 | 38799842 | 38465068 | 1 | 1 | 27 | 2 | 22.1-30-37 | СН-2012-2021.22. База. п.1-30-37 (307101) | Станки сверлильные | 1368 | 1011 | маш.-ч | маш.-ч | 1 | 3 | 0 | 11.26 | 5.26 | 0 | 0 | 1 | 0 |  | 3 | 2 | 38800003 | 76 | 0 | 0 | 0 | 0 | 0 | 0 | 0 | 0
88 | 38800004 | 38799842 | 38465091 | 1 | 1 | 27 | 2 | 22.1-30-64 | СН-2012-2021.22. База. п.1-30-64 (331001) | Пресс-ножницы комбинированные | 1368 | 1011 | маш.-ч | маш.-ч | 1 | 1 | 0 | 364.4 | 325.58 | 0 | 0 | 1 | 0 |  | 1 | 2 | 38800004 | 77 | 0 | 0 | 0 | 0 | 0 | 0 | 0 | 0
88 | 38800005 | 38799842 | 38467018 | 1 | 1 | 27 | 3 | 21.1-23-9 | СН-2012-2021.21. База. Р.1, о.23, поз.9 | Электроды, тип Э-42, 46, 50, диаметр 4 - 6 мм | 1348 | 1009 | т | т | 1000 | 0.019 | 110781.14 | 0 | 0 | 0 | 0 | 1 | 0 |  | 0.019 | 2 | 38800005 | 78 | 0 | 0 | 0 | 0 | 0 | 0 | 0 | 0
88 | 38800006 | 38799842 | 38465401 | 1 | 1 | 27 | 3 | 21.1-4-10 | СН-2012-2021.21. База. Р.1, о.4, поз.10 | Кислород технический газообразный | 1339 | 1007 | м3 | м3 | 1 | 0.6 | 53.38 | 0 | 0 | 0 | 0 | 1 | 0 |  | 0.6 | 2 | 38800006 | 79 | 0 | 0 | 0 | 0 | 0 | 0 | 0 | 0
88 | 38800007 | 38799842 | 38465422 | 1 | 1 | 27 | 3 | 21.1-4-31 | СН-2012-2021.21. База. Р.1, о.4, поз.31 | Пропан-бутан газообразный | 1339 | 1007 | м3 | м3 | 1 | 0.2 | 32.52 | 0 | 0 | 0 | 0 | 1 | 0 |  | 0.2 | 2 | 38800007 | 80 | 0 | 0 | 0 | 0 | 0 | 0 | 0 | 0
88 | 38800008 | 38799842 | 38468341 | 1 | 1 | 27 | 3 | 21.3-4-28 | СН-2012-2021.21. База. Р.3, о.4, поз.28 | Арматурные заготовки (стержни, хомуты и т.п.), не собранные в каркасы или сетки, углеродистая сталь общего назначения (жесткая арматура), профильная | 1348 | 1009 | т | т | 1000 | 1.06 | 35483.61 | 0 | 0 | 0 | 0 | 1 | 0 |  | 1.06 | 2 | 38800008 | 81 | 0 | 0 | 0 | 0 | 0 | 0 | 0 | 0
89 | 38800009 | 38799865 | 38451941 | 27 | 1 | 27 | 1 | 9999990008 |  | Трудозатраты рабочих | 1191 | 1013 | чел.-ч. | чел.-ч. | 1 | 87.4 | 0 | 0 | 0 | 0 | 0 | 1 | 1 |  | 87.4 | 2 | 38800009 | 82 | 0 | 0 | 0 | 0 | 0 | 0 | 0 | 0
89 | 38800010 | 38799865 | 38464342 | 1 | 1 | 27 | 2 | 22.1-4-31 | СН-2012-2021.22. База. п.1-4-31 (042903) | Лебедки электрические, грузоподъемность до 1,5 т | 1368 | 1011 | маш.-ч | маш.-ч | 1 | 19 | 0 | 31 | 1.35 | 0 | 0 | 1 | 0 |  | 19 | 2 | 38800010 | 83 | 0 | 0 | 0 | 0 | 0 | 0 | 0 | 0
89 | 38800011 | 38799865 | 38466161 | 1 | 1 | 27 | 3 | 21.1-11-21 | СН-2012-2021.21. База. Р.1, о.11, поз.21 | Болты строительные черные с гайками и шайбами (10х100мм) | 1348 | 1009 | т | т | 1000 | 0.0033 | 105084.63 | 0 | 0 | 0 | 0 | 1 | 0 |  | 0.0033 | 2 | 38800011 | 84 | 0 | 0 | 0 | 0 | 0 | 0 | 0 | 0
89 | 38800012 | 38799865 | 38467018 | 1 | 1 | 27 | 3 | 21.1-23-9 | СН-2012-2021.21. База. Р.1, о.23, поз.9 | Электроды, тип Э-42, 46, 50, диаметр 4 - 6 мм | 1348 | 1009 | т | т | 1000 | 0.0014 | 110781.14 | 0 | 0 | 0 | 0 | 1 | 0 |  | 0.0014 | 2 | 38800012 | 85 | 0 | 0 | 0 | 0 | 0 | 0 | 0 | 0
89 | 38800013 | 38799865 | 38469133 | 1 | 1 | 27 | 3 | 21.6-1-52 | СН-2012-2021.21. База. Р.6, о.1, поз.52 | Отдельные конструктивные элементы с преобладанием горячекатаных профилей, средняя масса сборочной единицы от 0,51 до 1,0 т | 1348 | 1009 | т | т | 1000 | 1 | 75026.56 | 0 | 0 | 0 | 0 | 1 | 0 |  | 1 | 2 | 38800013 | 86 | 0 | 0 | 0 | 0 | 0 | 0 | 0 | 0
90 | 38800014 | 38799876 | 38451941 | 27 | 1 | 27 | 1 | 9999990008 |  | Трудозатраты рабочих | 1191 | 1013 | чел.-ч. | чел.-ч. | 1 | 74.29 | 0 | 0 | 0 | 0 | 0 | 1 | 1 |  | 74.29 | 2 | 38800014 | 87 | 0 | 0 | 0 | 0 | 0 | 0 | 0 | 0
90 | 38800015 | 38799876 | 38465559 | 1 | 1 | 27 | 3 | 21.1-6-46 | СН-2012-2021.21. База. Р.1, о.6, поз.46 | Краски масляные жидкотертые цветные (готовые к употреблению) для наружных и внутренних работ, марка МА-15, сурик железный для окраски по металлу | 1348 | 1009 | т | т | 1000 | 0.0246 | 81012.06 | 0 | 0 | 0 | 0 | 1 | 0 |  | 0.0246 | 2 | 38800015 | 88 | 0 | 0 | 0 | 0 | 0 | 0 | 0 | 0
90 | 38800016 | 38799876 | 38465600 | 1 | 1 | 27 | 3 | 21.1-6-90 | СН-2012-2021.21. База. Р.1, о.6, поз.90 | Олифа для окраски комбинированная "Оксоль" | 1346 | 1009 | кг | кг | 1 | 2.7 | 78.18 | 0 | 0 | 0 | 0 | 1 | 0 |  | 2.7 | 2 | 38800016 | 89 | 0 | 0 | 0 | 0 | 0 | 0 | 0 | 0
91 | 38800017 | 38799883 | 38451941 | 27 | 1 | 27 | 1 | 9999990008 |  | Трудозатраты рабочих | 1191 | 1013 | чел.-ч. | чел.-ч. | 1 | 91 | 0 | 0 | 0 | 0 | 0 | 1 | 1 |  | 91 | 2 | 38800017 | 90 | 0 | 0 | 0 | 0 | 0 | 0 | 0 | 0
91 | 38800018 | 38799883 | 38465122 | 1 | 1 | 27 | 2 | 22.1-30-102 | СН-2012-2021.22. База. п.1-30-102 (303704) | Дрели электрические, двухскоростные, мощностью 600 Вт | 1368 | 1011 | маш.-ч | маш.-ч | 1 | 11.96 | 0 | 7.44 | 0.98 | 0 | 0 | 1 | 0 |  | 11.96 | 2 | 38800018 | 91 | 0 | 0 | 0 | 0 | 0 | 0 | 0 | 0
91 | 38800019 | 38799883 | 38465064 | 1 | 1 | 27 | 2 | 22.1-30-33 | СН-2012-2021.22. База. п.1-30-33 (306701) | Лобзики электрические | 1368 | 1011 | маш.-ч | маш.-ч | 1 | 2.05 | 0 | 4.58 | 0.01 | 0 | 0 | 1 | 0 |  | 2.05 | 2 | 38800019 | 92 | 0 | 0 | 0 | 0 | 0 | 0 | 0 | 0
91 | 38800020 | 38799883 | 38465084 | 1 | 1 | 27 | 2 | 22.1-30-56 | СН-2012-2021.22. База. п.1-30-56 (309101) | Шуруповерты | 1368 | 1011 | маш.-ч | маш.-ч | 1 | 2.4 | 0 | 5.08 | 0.01 | 0 | 0 | 1 | 0 |  | 2.4 | 2 | 38800020 | 93 | 0 | 0 | 0 | 0 | 0 | 0 | 0 | 0
91 | 38800021 | 38799883 | 38466764 | 1 | 1 | 27 | 3 | 21.1-15-275 | СН-2012-2021.21. База. Р.1, о.15, поз.275 | Ленты герметизирующие алюминиевые самоклеящиеся для сотового поликарбоната толщиной 8 мм, ширина 25 мм, сплошные | 1301 | 1003 | м | м | 1 | 43.73 | 16.09 | 0 | 0 | 0 | 0 | 1 | 0 |  | 43.73 | 2 | 38800021 | 94 | 0 | 0 | 0 | 0 | 0 | 0 | 0 | 0
91 | 38800022 | 38799883 | 38466765 | 1 | 1 | 27 | 3 | 21.1-15-276 | СН-2012-2021.21. База. Р.1, о.15, поз.276 | Ленты герметизирующие алюминиевые самоклеящиеся для сотового поликарбоната толщиной 8 мм, ширина 25 мм, перфорированные | 1301 | 1003 | м | м | 1 | 43.73 | 32.99 | 0 | 0 | 0 | 0 | 1 | 0 |  | 43.73 | 2 | 38800022 | 95 | 0 | 0 | 0 | 0 | 0 | 0 | 0 | 0
91 | 38800023 | 38799883 | 38467857 | 1 | 1 | 27 | 3 | 21.1-25-1002 | СН-2012-2021.21. База. Р.1, о.25, поз.1002 | Пластик поликарбонатный ячеистый для остекления, толщина 10 мм | 1327 | 1005 | м2 | м2 | 1 | 101.5 | 245.08 | 0 | 0 | 0 | 0 | 1 | 0 |  | 101.5 | 2 | 38800023 | 96 | 0 | 0 | 0 | 0 | 0 | 0 | 0 | 0
91 | 38800024 | 38799883 | 38467859 | 1 | 1 | 27 | 3 | 21.1-25-1004 | СН-2012-2021.21. База. Р.1, о.25, поз.1004 | Профили поликарбонатные торцевые для сотового поликарбоната толщиной 10 мм | 1301 | 1003 | м | м | 1 | 87.47 | 28.43 | 0 | 0 | 0 | 0 | 1 | 0 |  | 87.47 | 2 | 38800024 | 97 | 0 | 0 | 0 | 0 | 0 | 0 | 0 | 0
91 | 38800025 | 38799883 | 38467560 | 1 | 1 | 27 | 3 | 21.1-25-691 | СН-2012-2021.21. База. Р.1, о.25, поз.691 | Термошайбы поликарбонатные для крепления поликарбоната к металлическим конструкциям | 1355 | 1010 | 100 шт. | 100 шт. | 100 | 0.91 | 851.18 | 0 | 0 | 0 | 0 | 1 | 0 |  | 0.91 | 2 | 38800025 | 98 | 0 | 0 | 0 | 0 | 0 | 0 | 0 | 0
91 | 38800026 | 38799883 | 38467563 | 1 | 1 | 27 | 3 | 21.1-25-694 | СН-2012-2021.21. База. Р.1, о.25, поз.694 | Прокладки резиновые уплотнительные для профилей алюминиевых, ширина 13,5 мм | 1301 | 1003 | м | м | 1 | 48.11 | 37.46 | 0 | 0 | 0 | 0 | 1 | 0 |  | 48.11 | 2 | 38800026 | 99 | 0 | 0 | 0 | 0 | 0 | 0 | 0 | 0
91 | 38800027 | 38799883 | 38467564 | 1 | 1 | 27 | 3 | 21.1-25-695 | СН-2012-2021.21. База. Р.1, о.25, поз.695 | Прокладки резиновые уплотнительные для профилей алюминиевых, ширина 60 мм | 1301 | 1003 | м | м | 1 | 48.11 | 153.39 | 0 | 0 | 0 | 0 | 1 | 0 |  | 48.11 | 2 | 38800027 | 100 | 0 | 0 | 0 | 0 | 0 | 0 | 0 | 0
91 | 38800028 | 38799883 | 38469190 | 1 | 1 | 27 | 3 | 21.7-1-1 | СН-2012-2021.21. База. Р.7, о.1, поз.1 | Винты самонарезающие оцинкованные 5х20 мм | 1355 | 1010 | 100 шт. | 100 шт. | 100 | 5.46 | 241.19 | 0 | 0 | 0 | 0 | 1 | 0 |  | 5.46 | 2 | 38800028 | 101 | 0 | 0 | 0 | 0 | 0 | 0 | 0 | 0
91 | 38800029 | 38799883 | 38469837 | 1 | 1 | 27 | 3 | 21.7-12-3 | СН-2012-2021.21. База. Р.7, о.12, поз.3 | Профили алюминиевые системы AGS 150, ширина 51 мм, крышки | 1301 | 1003 | м | м | 1 | 48.11 | 69.68 | 0 | 0 | 0 | 0 | 1 | 0 |  | 48.11 | 2 | 38800029 | 102 | 0 | 0 | 0 | 0 | 0 | 0 | 0 | 0
91 | 38800030 | 38799883 | 38469838 | 1 | 1 | 27 | 3 | 21.7-12-4 | СН-2012-2021.21. База. Р.7, о.12, поз.4 | Профили алюминиевые системы AGS 150, ширина 49 мм, прижимы | 1301 | 1003 | м | м | 1 | 48.11 | 149.85 | 0 | 0 | 0 | 0 | 1 | 0 |  | 48.11 | 2 | 38800030 | 103 | 0 | 0 | 0 | 0 | 0 | 0 | 0 | 0
92 | 38800031 | 38799912 | 38451941 | 27 | 1 | 27 | 1 | 9999990008 |  | Трудозатраты рабочих | 1191 | 1013 | чел.-ч. | чел.-ч. | 1 | 36.46 | 0 | 0 | 0 | 0 | 0 | 1 | 1 |  | 36.46 | 2 | 38800031 | 104 | 0 | 0 | 0 | 0 | 0 | 0 | 0 | 0
92 | 38800032 | 38799912 | 38464670 | 1 | 1 | 27 | 2 | 22.1-13-21 | СН-2012-2021.22. База. п.1-13-21 (138501) | Печи электрические для сушки сварочных материалов с регулированием температуры в пределах 80-500С | 1368 | 1011 | маш.-ч | маш.-ч | 1 | 0.02 | 0 | 41.19 | 0.34 | 0 | 0 | 1 | 0 |  | 0.02 | 2 | 38800032 | 105 | 0 | 0 | 0 | 0 | 0 | 0 | 0 | 0
92 | 38800033 | 38799912 | 38465076 | 1 | 1 | 27 | 2 | 22.1-30-46 | СН-2012-2021.22. База. п.1-30-46 (308001) | Преобразователи частоты тока до 500 А | 1368 | 1011 | маш.-ч | маш.-ч | 1 | 0.2 | 0 | 27.02 | 0.03 | 0 | 0 | 1 | 0 |  | 0.2 | 2 | 38800033 | 106 | 0 | 0 | 0 | 0 | 0 | 0 | 0 | 0
92 | 38800034 | 38799912 | 38465038 | 1 | 1 | 27 | 2 | 22.1-30-5 | СН-2012-2021.22. База. п.1-30-5 (303601) | Машины сверлильные ручные электрические | 1368 | 1011 | маш.-ч | маш.-ч | 1 | 3.01 | 0 | 4.71 | 1.12 | 0 | 0 | 1 | 0 |  | 3.01 | 2 | 38800034 | 107 | 0 | 0 | 0 | 0 | 0 | 0 | 0 | 0
92 | 38800035 | 38799912 | 38464353 | 1 | 1 | 27 | 2 | 22.1-4-45 | СН-2012-2021.22. База. п.1-4-45 (043403) | Домкраты гидравлические, грузоподъемность до 100 т | 1368 | 1011 | маш.-ч | маш.-ч | 1 | 1.1 | 0 | 10.39 | 0.03 | 0 | 0 | 1 | 0 |  | 1.1 | 2 | 38800035 | 108 | 0 | 0 | 0 | 0 | 0 | 0 | 0 | 0
92 | 38800036 | 38799912 | 38466121 | 1 | 1 | 27 | 3 | 21.1-10-264 | СН-2012-2021.21. База. Р.1, о.10, поз.264 | Профили стальные оцинкованные, марка Н60-845-0,7 | 1327 | 1005 | м2 | м2 | 1 | 100 | 397.91 | 0 | 0 | 0 | 0 | 1 | 0 |  | 100 | 2 | 38800036 | 109 | 0 | 0 | 0 | 0 | 0 | 0 | 0 | 0
92 | 38800037 | 38799912 | 38466153 | 1 | 1 | 27 | 3 | 21.1-11-13 | СН-2012-2021.21. База. Р.1, о.11, поз.13 | Болты строительные анкерные с гайками | 1348 | 1009 | т | т | 1000 | 0.002 | 153777.19 | 0 | 0 | 0 | 0 | 1 | 0 |  | 0.002 | 2 | 38800037 | 110 | 0 | 0 | 0 | 0 | 0 | 0 | 0 | 0
92 | 38800038 | 38799912 | 38469131 | 1 | 1 | 27 | 3 | 21.6-1-50 | СН-2012-2021.21. База. Р.6, о.1, поз.50 | Отдельные конструктивные элементы с преобладанием горячекатаных профилей, средняя масса сборочной единицы от 0,11 до 0,5 т | 1348 | 1009 | т | т | 1000 | 0.011 | 75026.56 | 0 | 0 | 0 | 0 | 1 | 0 |  | 0.011 | 2 | 38800038 | 111 | 0 | 0 | 0 | 0 | 0 | 0 | 0 | 0
162 | 38800460 | 38800459 | 38451941 | 27 | 1 | 27 | 1 | 9999990008 |  | Трудозатраты рабочих | 1191 | 1013 | чел.-ч. | чел.-ч. | 1 | 87.4 | 0 | 0 | 0 | 0 | 0 | 1 | 1 | )*0,2 | 17.48 | 2 | 38800460 | 112 | 0 | 0 | 0 | 0 | 0 | 0 | 0 | 0
162 | 38800461 | 38800459 | 38464342 | 1 | 1 | 27 | 2 | 22.1-4-31 | СН-2012-2021.22. База. п.1-4-31 (042903) | Лебедки электрические, грузоподъемность до 1,5 т | 1368 | 1011 | маш.-ч | маш.-ч | 1 | 19 | 0 | 31 | 1.35 | 0 | 0 | 1 | 0 | )*0,2 | 3.8 | 2 | 38800461 | 113 | 0 | 0 | 0 | 0 | 0 | 0 | 0 | 0
162 | 38800462 | 38800459 | 38466161 | 1 | 1 | 27 | 3 | 21.1-11-21 | СН-2012-2021.21. База. Р.1, о.11, поз.21 | Болты строительные черные с гайками и шайбами (10х100мм) | 1348 | 1009 | т | т | 1000 | 0.0033 | 105084.63 | 0 | 0 | 0 | 0 | 1 | 0 | )*0 | 0 | 2 | 38800462 | 114 | 0 | 0 | 0 | 0 | 0 | 0 | 0 | 0
162 | 38800463 | 38800459 | 38467018 | 1 | 1 | 27 | 3 | 21.1-23-9 | СН-2012-2021.21. База. Р.1, о.23, поз.9 | Электроды, тип Э-42, 46, 50, диаметр 4 - 6 мм | 1348 | 1009 | т | т | 1000 | 0.0014 | 110781.14 | 0 | 0 | 0 | 0 | 1 | 0 | )*0 | 0 | 2 | 38800463 | 115 | 0 | 0 | 0 | 0 | 0 | 0 | 0 | 0
162 | 38800464 | 38800459 | 38469133 | 1 | 1 | 27 | 3 | 21.6-1-52 | СН-2012-2021.21. База. Р.6, о.1, поз.52 | Отдельные конструктивные элементы с преобладанием горячекатаных профилей, средняя масса сборочной единицы от 0,51 до 1,0 т | 1348 | 1009 | т | т | 1000 | 1 | 75026.56 | 0 | 0 | 0 | 0 | 1 | 0 | )*0 | 0 | 2 | 38800464 | 116 | 0 | 0 | 0 | 0 | 0 | 0 | 0 | 0
199 | 38800198 | 38800196 | 38451941 | 27 | 1 | 27 | 1 | 9999990008 |  | Трудозатраты рабочих | 1191 | 1013 | чел.-ч. | чел.-ч. | 1 | 221.6 | 0 | 0 | 0 | 0 | 0 | 1 | 1 |  | 221.6 | 2 | 38800197 | 117 | 0 | 0 | 0 | 0 | 0 | 0 | 0 | 0
200 | 38800203 | 38800199 | 38451941 | 27 | 1 | 27 | 1 | 9999990008 |  | Трудозатраты рабочих | 1191 | 1013 | чел.-ч. | чел.-ч. | 1 | 12.42 | 0 | 0 | 0 | 0 | 0 | 1 | 1 |  | 12.42 | 2 | 38800200 | 118 | 0 | 0 | 0 | 0 | 0 | 0 | 0 | 0
200 | 38800204 | 38800199 | 38464567 | 1 | 1 | 27 | 2 | 22.1-10-5 | СН-2012-2021.22. База. п.1-10-5 (101002) | Компрессоры с дизельным двигателем прицепные до 5 м3/мин | 1368 | 1011 | маш.-ч | маш.-ч | 1 | 13.12 | 0 | 744.2 | 423.17 | 0 | 0 | 1 | 0 |  | 13.12 | 2 | 38800201 | 119 | 0 | 0 | 0 | 0 | 0 | 0 | 0 | 0
200 | 38800205 | 38800199 | 38465034 | 1 | 1 | 27 | 2 | 22.1-30-1 | СН-2012-2021.22. База. п.1-30-1 (301201) | Трамбовки пневматические | 1368 | 1011 | маш.-ч | маш.-ч | 1 | 13.12 | 0 | 3.75 | 2.56 | 0 | 0 | 1 | 0 |  | 13.12 | 2 | 38800202 | 120 | 0 | 0 | 0 | 0 | 0 | 0 | 0 | 0
201 | 38800211 | 38800206 | 38451941 | 27 | 1 | 27 | 1 | 9999990008 |  | Трудозатраты рабочих | 1191 | 1013 | чел.-ч. | чел.-ч. | 1 | 3.44 | 0 | 0 | 0 | 0 | 0 | 1 | 1 |  | 3.44 | 2 | 38800207 | 121 | 0 | 0 | 0 | 0 | 0 | 0 | 0 | 0
201 | 38800212 | 38800206 | 38464567 | 1 | 1 | 27 | 2 | 22.1-10-5 | СН-2012-2021.22. База. п.1-10-5 (101002) | Компрессоры с дизельным двигателем прицепные до 5 м3/мин | 1368 | 1011 | маш.-ч | маш.-ч | 1 | 0.38 | 0 | 744.2 | 423.17 | 0 | 0 | 1 | 0 |  | 0.38 | 2 | 38800208 | 122 | 0 | 0 | 0 | 0 | 0 | 0 | 0 | 0
201 | 38800213 | 38800206 | 38465034 | 1 | 1 | 27 | 2 | 22.1-30-1 | СН-2012-2021.22. База. п.1-30-1 (301201) | Трамбовки пневматические | 1368 | 1011 | маш.-ч | маш.-ч | 1 | 0.38 | 0 | 3.75 | 2.56 | 0 | 0 | 1 | 0 |  | 0.38 | 2 | 38800209 | 123 | 0 | 0 | 0 | 0 | 0 | 0 | 0 | 0
201 | 38800214 | 38800206 | 38466366 | 1 | 1 | 27 | 3 | 21.1-12-11 | СН-2012-2021.21. База. Р.1, о.12, поз.11 | Песок для строительных работ, рядовой | 1339 | 1007 | м3 | м3 | 1 | 1.12 | 590.78 | 0 | 0 | 0 | 0 | 1 | 0 |  | 1.12 | 2 | 38800210 | 124 | 0 | 0 | 0 | 0 | 0 | 0 | 0 | 0
202 | 38800220 | 38800215 | 38451941 | 27 | 1 | 27 | 1 | 9999990008 |  | Трудозатраты рабочих | 1191 | 1013 | чел.-ч. | чел.-ч. | 1 | 1.15 | 0 | 0 | 0 | 0 | 0 | 1 | 1 |  | 1.15 | 2 | 38800216 | 125 | 0 | 0 | 0 | 0 | 0 | 0 | 0 | 0
202 | 38800221 | 38800215 | 38465314 | 1 | 1 | 27 | 3 | 21.1-2-13 | СН-2012-2021.21. База. Р.1, о.2, поз.13 | Цемент общестроительный, портландцемент общего назначения, марка 400 | 1348 | 1009 | т | т | 1000 | 0.0044 | 4207.5 | 0 | 0 | 0 | 0 | 1 | 0 |  | 0.0044 | 2 | 38800217 | 126 | 0 | 0 | 0 | 0 | 0 | 0 | 0 | 0
202 | 38800222 | 38800215 | 38468080 | 1 | 1 | 27 | 3 | 21.3-1-69 | СН-2012-2021.21. База. Р.3, о.1, поз.69 | Смеси бетонные, БСГ, тяжелого бетона на гранитном щебне, класс прочности: В15 (М200); П3, фракция 5-20, F50-100, W0-2 | 1339 | 1007 | м3 | м3 | 1 | 0.076 | 3714.73 | 0 | 0 | 0 | 0 | 1 | 0 |  | 0.076 | 2 | 38800218 | 127 | 0 | 0 | 0 | 0 | 0 | 0 | 0 | 0
204 | 38800231 | 38800224 | 38451941 | 27 | 1 | 27 | 1 | 9999990008 |  | Трудозатраты рабочих | 1191 | 1013 | чел.-ч. | чел.-ч. | 1 | 3.73 | 0 | 0 | 0 | 0 | 0 | 1 | 1 |  | 3.73 | 2 | 38800225 | 129 | 0 | 0 | 0 | 0 | 0 | 0 | 0 | 0
204 | 38800232 | 38800224 | 38464567 | 1 | 1 | 27 | 2 | 22.1-10-5 | СН-2012-2021.22. База. п.1-10-5 (101002) | Компрессоры с дизельным двигателем прицепные до 5 м3/мин | 1368 | 1011 | маш.-ч | маш.-ч | 1 | 1.49 | 0 | 744.2 | 423.17 | 0 | 0 | 1 | 0 |  | 1.49 | 2 | 38800226 | 130 | 0 | 0 | 0 | 0 | 0 | 0 | 0 | 0
204 | 38800233 | 38800224 | 38465034 | 1 | 1 | 27 | 2 | 22.1-30-1 | СН-2012-2021.22. База. п.1-30-1 (301201) | Трамбовки пневматические | 1368 | 1011 | маш.-ч | маш.-ч | 1 | 1.49 | 0 | 3.75 | 2.56 | 0 | 0 | 1 | 0 |  | 1.49 | 2 | 38800227 | 131 | 0 | 0 | 0 | 0 | 0 | 0 | 0 | 0
204 | 38800234 | 38800224 | 38466379 | 1 | 1 | 27 | 3 | 21.1-12-24 | СН-2012-2021.21. База. Р.1, о.12, поз.24 | Щебень из естественного камня для строительных работ, марка 300-200, фракция 5-10 мм | 1339 | 1007 | м3 | м3 | 1 | 0.18 | 1436.5 | 0 | 0 | 0 | 0 | 1 | 0 |  | 0.18 | 2 | 38800228 | 132 | 0 | 0 | 0 | 0 | 0 | 0 | 0 | 0
204 | 38800235 | 38800224 | 38466380 | 1 | 1 | 27 | 3 | 21.1-12-25 | СН-2012-2021.21. База. Р.1, о.12, поз.25 | Щебень из естественного камня для строительных работ, марка 300-200, фракция 10-20 мм | 1339 | 1007 | м3 | м3 | 1 | 0.09 | 1436.5 | 0 | 0 | 0 | 0 | 1 | 0 |  | 0.09 | 2 | 38800229 | 133 | 0 | 0 | 0 | 0 | 0 | 0 | 0 | 0
204 | 38800236 | 38800224 | 38466382 | 1 | 1 | 27 | 3 | 21.1-12-27 | СН-2012-2021.21. База. Р.1, о.12, поз.27 | Щебень из естественного камня для строительных работ, марка 300-200, фракция 40-70 мм | 1339 | 1007 | м3 | м3 | 1 | 1 | 1241 | 0 | 0 | 0 | 0 | 1 | 0 |  | 1 | 2 | 38800230 | 134 | 0 | 0 | 0 | 0 | 0 | 0 | 0 | 0
205 | 38800245 | 38800237 | 38451941 | 27 | 1 | 27 | 1 | 9999990008 |  | Трудозатраты рабочих | 1191 | 1013 | чел.-ч. | чел.-ч. | 1 | 16.44 | 0 | 0 | 0 | 0 | 0 | 1 | 1 |  | 16.44 | 2 | 38800238 | 135 | 0 | 0 | 0 | 0 | 0 | 0 | 0 | 0
205 | 38800246 | 38800237 | 38464567 | 1 | 1 | 27 | 2 | 22.1-10-5 | СН-2012-2021.22. База. п.1-10-5 (101002) | Компрессоры с дизельным двигателем прицепные до 5 м3/мин | 1368 | 1011 | маш.-ч | маш.-ч | 1 | 0.55 | 0 | 744.2 | 423.17 | 0 | 0 | 1 | 0 |  | 0.55 | 2 | 38800239 | 136 | 0 | 0 | 0 | 0 | 0 | 0 | 0 | 0
205 | 38800247 | 38800237 | 38464689 | 1 | 1 | 27 | 2 | 22.1-14-6 | СН-2012-2021.22. База. п.1-14-6 (145501) | Агрегаты для подачи грунтовки | 1368 | 1011 | маш.-ч | маш.-ч | 1 | 0.81 | 0 | 1977.07 | 1200.65 | 0 | 0 | 1 | 0 |  | 0.81 | 2 | 38800240 | 137 | 0 | 0 | 0 | 0 | 0 | 0 | 0 | 0
205 | 38800248 | 38800237 | 38465034 | 1 | 1 | 27 | 2 | 22.1-30-1 | СН-2012-2021.22. База. п.1-30-1 (301201) | Трамбовки пневматические | 1368 | 1011 | маш.-ч | маш.-ч | 1 | 1.08 | 0 | 3.75 | 2.56 | 0 | 0 | 1 | 0 |  | 1.08 | 2 | 38800241 | 138 | 0 | 0 | 0 | 0 | 0 | 0 | 0 | 0
205 | 38800249 | 38800237 | 38465228 | 1 | 1 | 27 | 3 | 21.1-1-27 | СН-2012-2021.21. База. Р.1, о.1, поз.27 | Мастика герметизирующая нетвердеющая, строительная, марка "Праймер" | 1348 | 1009 | т | т | 1000 | 0.069 | 36258.75 | 0 | 0 | 0 | 0 | 1 | 0 |  | 0.069 | 2 | 38800242 | 139 | 0 | 0 | 0 | 0 | 0 | 0 | 0 | 0
205 | 38800250 | 38800237 | 38465769 | 1 | 1 | 27 | 3 | 21.1-9-13 | СН-2012-2021.21. База. Р.1, о.9, поз.13 | Бруски хвойных пород обрезные, длина 2-6,5 м, сорт III, толщина 50-60 мм | 1339 | 1007 | м3 | м3 | 1 | 0.01 | 7064.05 | 0 | 0 | 0 | 0 | 1 | 0 |  | 0.01 | 2 | 38800243 | 140 | 0 | 0 | 0 | 0 | 0 | 0 | 0 | 0
205 | 38800251 | 38800237 | 38468294 | 1 | 1 | 27 | 3 | 21.3-3-19 | СН-2012-2021.21. База. Р.3, о.3, поз.19 | Смеси асфальтобетонные дорожные горячие мелкозернистые, марка II, тип В | 1348 | 1009 | т | т | 1000 | 5.79 | 2562.79 | 0 | 0 | 0 | 0 | 1 | 0 |  | 5.79 | 2 | 38800244 | 141 | 0 | 0 | 0 | 0 | 0 | 0 | 0 | 0
206 | 38800257 | 38800252 | 38451941 | 27 | 1 | 27 | 1 | 9999990008 |  | Трудозатраты рабочих | 1191 | 1013 | чел.-ч. | чел.-ч. | 1 | 2.31 | 0 | 0 | 0 | 0 | 0 | 1 | 1 |  | 2.31 | 2 | 38800253 | 142 | 0 | 0 | 0 | 0 | 0 | 0 | 0 | 0
206 | 38800258 | 38800252 | 38464567 | 1 | 1 | 27 | 2 | 22.1-10-5 | СН-2012-2021.22. База. п.1-10-5 (101002) | Компрессоры с дизельным двигателем прицепные до 5 м3/мин | 1368 | 1011 | маш.-ч | маш.-ч | 1 | 0.14 | 0 | 744.2 | 423.17 | 0 | 0 | 1 | 0 |  | 0.14 | 2 | 38800254 | 143 | 0 | 0 | 0 | 0 | 0 | 0 | 0 | 0
206 | 38800259 | 38800252 | 38465034 | 1 | 1 | 27 | 2 | 22.1-30-1 | СН-2012-2021.22. База. п.1-30-1 (301201) | Трамбовки пневматические | 1368 | 1011 | маш.-ч | маш.-ч | 1 | 0.28 | 0 | 3.75 | 2.56 | 0 | 0 | 1 | 0 |  | 0.28 | 2 | 38800255 | 144 | 0 | 0 | 0 | 0 | 0 | 0 | 0 | 0
206 | 38800260 | 38800252 | 38468294 | 1 | 1 | 27 | 3 | 21.3-3-19 | СН-2012-2021.21. База. Р.3, о.3, поз.19 | Смеси асфальтобетонные дорожные горячие мелкозернистые, марка II, тип В | 1348 | 1009 | т | т | 1000 | 1.16 | 2562.79 | 0 | 0 | 0 | 0 | 1 | 0 |  | 1.16 | 2 | 38800256 | 145 | 0 | 0 | 0 | 0 | 0 | 0 | 0 | 0
207 | 38800272 | 38800261 | 38451941 | 27 | 1 | 27 | 1 | 9999990008 |  | Трудозатраты рабочих | 1191 | 1013 | чел.-ч. | чел.-ч. | 1 | 18.44 | 0 | 0 | 0 | 0 | 0 | 1 | 1 |  | 18.44 | 2 | 38800262 | 146 | 0 | 0 | 0 | 0 | 0 | 0 | 0 | 0
207 | 38800273 | 38800261 | 38464899 | 1 | 1 | 27 | 2 | 22.1-17-168 | СН-2012-2021.22. База. п.1-17-168 (266501) | Укладчики полимерных покрытий на игровых и спортивных площадках, производительность 10-50 м2/ч | 1368 | 1011 | маш.-ч | маш.-ч | 1 | 2.64 | 0 | 531.41 | 373.56 | 0 | 0 | 1 | 0 |  | 2.64 | 2 | 38800263 | 147 | 0 | 0 | 0 | 0 | 0 | 0 | 0 | 0
207 | 38800274 | 38800261 | 38465122 | 1 | 1 | 27 | 2 | 22.1-30-102 | СН-2012-2021.22. База. п.1-30-102 (303704) | Дрели электрические, двухскоростные, мощностью 600 Вт | 1368 | 1011 | маш.-ч | маш.-ч | 1 | 1.18 | 0 | 7.44 | 0.98 | 0 | 0 | 1 | 0 |  | 1.18 | 2 | 38800264 | 148 | 0 | 0 | 0 | 0 | 0 | 0 | 0 | 0
207 | 38800275 | 38800261 | 38464324 | 1 | 1 | 27 | 2 | 22.1-4-8 | СН-2012-2021.22. База. п.1-4-8 (040201) | Погрузчики на автомобильном ходу, грузоподъемность до 1 т | 1368 | 1011 | маш.-ч | маш.-ч | 1 | 0.01 | 0 | 616.73 | 511.29 | 0 | 0 | 1 | 0 |  | 0.01 | 2 | 38800265 | 149 | 0 | 0 | 0 | 0 | 0 | 0 | 0 | 0
207 | 38800276 | 38800261 | 38464508 | 1 | 1 | 27 | 2 | 22.1-6-68 | СН-2012-2021.22. База. п.1-6-68 (067203) | Растворосмесители стационарные, емкость до 250 л | 1368 | 1011 | маш.-ч | маш.-ч | 1 | 2.64 | 0 | 454.31 | 405.68 | 0 | 0 | 1 | 0 |  | 2.64 | 2 | 38800266 | 150 | 0 | 0 | 0 | 0 | 0 | 0 | 0 | 0
207 | 38800277 | 38800261 | 38467332 | 1 | 1 | 27 | 3 | 21.1-25-255 | СН-2012-2021.21. База. Р.1, о.25, поз.255 | Пленка полиэтиленовая, толщина 0,12 - 0,15 мм | 1327 | 1005 | м2 | м2 | 1 | 5.6 | 12.02 | 0 | 0 | 0 | 0 | 1 | 0 |  | 5.6 | 2 | 38800267 | 151 | 0 | 0 | 0 | 0 | 0 | 0 | 0 | 0
207 | 38800278 | 38800261 | 38467419 | 1 | 1 | 27 | 3 | 21.1-25-343 | СН-2012-2021.21. База. Р.1, о.25, поз.343 | Скипидар живичный | 1348 | 1009 | т | т | 1000 | 0.00315 | 343020.03 | 0 | 0 | 0 | 0 | 1 | 0 |  | 0.00315 | 2 | 38800268 | 152 | 0 | 0 | 0 | 0 | 0 | 0 | 0 | 0
207 | 38800279 | 38800261 | 38467636 | 1 | 1 | 27 | 3 | 21.1-25-769 | СН-2012-2021.21. База. Р.1, о.25, поз.769 | Крошка резиновая гранулированная, фракция 2-3 мм | 1346 | 1009 | кг | кг | 1 | 735 | 17.77 | 0 | 0 | 0 | 0 | 1 | 0 |  | 735 | 2 | 38800269 | 153 | 0 | 0 | 0 | 0 | 0 | 0 | 0 | 0
207 | 38800280 | 38800261 | 38467643 | 1 | 1 | 27 | 3 | 21.1-25-776 | СН-2012-2021.21. База. Р.1, о.25, поз.776 | Средство связующее универсальное полиуретановое на основе резиновой и каучуковой крошки для устройства высокопрочных эластичных покрытий | 1346 | 1009 | кг | кг | 1 | 241.5 | 202.34 | 0 | 0 | 0 | 0 | 1 | 0 |  | 241.5 | 2 | 38800270 | 154 | 0 | 0 | 0 | 0 | 0 | 0 | 0 | 0
207 | 38800281 | 38800261 | 38465610 | 1 | 1 | 27 | 3 | 21.1-6-101 | СН-2012-2021.21. База. Р.1, о.6, поз.101 | Пигменты сухие для красок, кислотный желтый | 1348 | 1009 | т | т | 1000 | 0.0525 | 748299.67 | 0 | 0 | 0 | 0 | 1 | 0 |  | 0.0525 | 2 | 38800271 | 155 | 0 | 0 | 0 | 0 | 0 | 0 | 0 | 0
208 | 38800792 | 38800786 | 38451941 | 27 | 1 | 27 | 1 | 9999990008 |  | Трудозатраты рабочих | 1191 | 1013 | чел.-ч. | чел.-ч. | 1 | 87.4 | 0 | 0 | 0 | 0 | 0 | 1 | 1 |  | 87.4 | 2 | 38800787 | 156 | 0 | 0 | 0 | 0 | 0 | 0 | 0 | 0
208 | 38800793 | 38800786 | 38464342 | 1 | 1 | 27 | 2 | 22.1-4-31 | СН-2012-2021.22. База. п.1-4-31 (042903) | Лебедки электрические, грузоподъемность до 1,5 т | 1368 | 1011 | маш.-ч | маш.-ч | 1 | 19 | 0 | 31 | 1.35 | 0 | 0 | 1 | 0 |  | 19 | 2 | 38800788 | 157 | 0 | 0 | 0 | 0 | 0 | 0 | 0 | 0
208 | 38800794 | 38800786 | 38466161 | 1 | 1 | 27 | 3 | 21.1-11-21 | СН-2012-2021.21. База. Р.1, о.11, поз.21 | Болты строительные черные с гайками и шайбами (10х100мм) | 1348 | 1009 | т | т | 1000 | 0.0033 | 105084.63 | 0 | 0 | 0 | 0 | 1 | 0 |  | 0.0033 | 2 | 38800789 | 158 | 0 | 0 | 0 | 0 | 0 | 0 | 0 | 0
208 | 38800795 | 38800786 | 38467018 | 1 | 1 | 27 | 3 | 21.1-23-9 | СН-2012-2021.21. База. Р.1, о.23, поз.9 | Электроды, тип Э-42, 46, 50, диаметр 4 - 6 мм | 1348 | 1009 | т | т | 1000 | 0.0014 | 110781.14 | 0 | 0 | 0 | 0 | 1 | 0 |  | 0.0014 | 2 | 38800790 | 159 | 0 | 0 | 0 | 0 | 0 | 0 | 0 | 0
208 | 38800796 | 38800786 | 38469133 | 1 | 1 | 27 | 3 | 21.6-1-52 | СН-2012-2021.21. База. Р.6, о.1, поз.52 | Отдельные конструктивные элементы с преобладанием горячекатаных профилей, средняя масса сборочной единицы от 0,51 до 1,0 т | 1348 | 1009 | т | т | 1000 | 1 | 75026.56 | 0 | 0 | 0 | 0 | 1 | 0 |  | 1 | 2 | 38800791 | 160 | 0 | 0 | 0 | 0 | 0 | 0 | 0 | 0
298 | 38800654 | 38800645 | 38451941 | 27 | 1 | 27 | 1 | 9999990008 |  | Трудозатраты рабочих | 1191 | 1013 | чел.-ч. | чел.-ч. | 1 | 36.46 | 0 | 0 | 0 | 0 | 0 | 1 | 1 | )*0,2 | 7.292 | 2 | 38800646 | 181 | 0 | 0 | 0 | 0 | 0 | 0 | 0 | 0
298 | 38800655 | 38800645 | 38464670 | 1 | 1 | 27 | 2 | 22.1-13-21 | СН-2012-2021.22. База. п.1-13-21 (138501) | Печи электрические для сушки сварочных материалов с регулированием температуры в пределах 80-500С | 1368 | 1011 | маш.-ч | маш.-ч | 1 | 0.02 | 0 | 41.19 | 0.34 | 0 | 0 | 1 | 0 | )*0,2 | 0.004 | 2 | 38800647 | 182 | 0 | 0 | 0 | 0 | 0 | 0 | 0 | 0
298 | 38800656 | 38800645 | 38465076 | 1 | 1 | 27 | 2 | 22.1-30-46 | СН-2012-2021.22. База. п.1-30-46 (308001) | Преобразователи частоты тока до 500 А | 1368 | 1011 | маш.-ч | маш.-ч | 1 | 0.2 | 0 | 27.02 | 0.03 | 0 | 0 | 1 | 0 | )*0,2 | 0.04 | 2 | 38800648 | 183 | 0 | 0 | 0 | 0 | 0 | 0 | 0 | 0
298 | 38800657 | 38800645 | 38465038 | 1 | 1 | 27 | 2 | 22.1-30-5 | СН-2012-2021.22. База. п.1-30-5 (303601) | Машины сверлильные ручные электрические | 1368 | 1011 | маш.-ч | маш.-ч | 1 | 3.01 | 0 | 4.71 | 1.12 | 0 | 0 | 1 | 0 | )*0,2 | 0.602 | 2 | 38800649 | 184 | 0 | 0 | 0 | 0 | 0 | 0 | 0 | 0
298 | 38800658 | 38800645 | 38464353 | 1 | 1 | 27 | 2 | 22.1-4-45 | СН-2012-2021.22. База. п.1-4-45 (043403) | Домкраты гидравлические, грузоподъемность до 100 т | 1368 | 1011 | маш.-ч | маш.-ч | 1 | 1.1 | 0 | 10.39 | 0.03 | 0 | 0 | 1 | 0 | )*0,2 | 0.22 | 2 | 38800650 | 185 | 0 | 0 | 0 | 0 | 0 | 0 | 0 | 0
298 | 38800659 | 38800645 | 38466121 | 1 | 1 | 27 | 3 | 21.1-10-264 | СН-2012-2021.21. База. Р.1, о.10, поз.264 | Профили стальные оцинкованные, марка Н60-845-0,7 | 1327 | 1005 | м2 | м2 | 1 | 100 | 397.91 | 0 | 0 | 0 | 0 | 1 | 0 | )*0 | 0 | 2 | 38800651 | 186 | 0 | 0 | 0 | 0 | 0 | 0 | 0 | 0
298 | 38800660 | 38800645 | 38466153 | 1 | 1 | 27 | 3 | 21.1-11-13 | СН-2012-2021.21. База. Р.1, о.11, поз.13 | Болты строительные анкерные с гайками | 1348 | 1009 | т | т | 1000 | 0.002 | 153777.19 | 0 | 0 | 0 | 0 | 1 | 0 | )*0 | 0 | 2 | 38800652 | 187 | 0 | 0 | 0 | 0 | 0 | 0 | 0 | 0
298 | 38800661 | 38800645 | 38469131 | 1 | 1 | 27 | 3 | 21.6-1-50 | СН-2012-2021.21. База. Р.6, о.1, поз.50 | Отдельные конструктивные элементы с преобладанием горячекатаных профилей, средняя масса сборочной единицы от 0,11 до 0,5 т | 1348 | 1009 | т | т | 1000 | 0.011 | 75026.56 | 0 | 0 | 0 | 0 | 1 | 0 | )*0 | 0 | 2 | 38800653 | 188 | 0 | 0 | 0 | 0 | 0 | 0 | 0 | 0
299 | 38800668 | 38800662 | 38451941 | 27 | 1 | 27 | 1 | 9999990008 |  | Трудозатраты рабочих | 1191 | 1013 | чел.-ч. | чел.-ч. | 1 | 110.4 | 0 | 0 | 0 | 0 | 0 | 1 | 1 | )*0,2 | 22.08 | 2 | 38800663 | 189 | 0 | 0 | 0 | 0 | 0 | 0 | 0 | 0
299 | 38800669 | 38800662 | 38464342 | 1 | 1 | 27 | 2 | 22.1-4-31 | СН-2012-2021.22. База. п.1-4-31 (042903) | Лебедки электрические, грузоподъемность до 1,5 т | 1368 | 1011 | маш.-ч | маш.-ч | 1 | 24 | 0 | 31 | 1.35 | 0 | 0 | 1 | 0 | )*0,2 | 4.8 | 2 | 38800664 | 190 | 0 | 0 | 0 | 0 | 0 | 0 | 0 | 0
299 | 38800670 | 38800662 | 38466161 | 1 | 1 | 27 | 3 | 21.1-11-21 | СН-2012-2021.21. База. Р.1, о.11, поз.21 | Болты строительные черные с гайками и шайбами (10х100мм) | 1348 | 1009 | т | т | 1000 | 0.005 | 105084.63 | 0 | 0 | 0 | 0 | 1 | 0 | )*0 | 0 | 2 | 38800665 | 191 | 0 | 0 | 0 | 0 | 0 | 0 | 0 | 0
299 | 38800671 | 38800662 | 38467018 | 1 | 1 | 27 | 3 | 21.1-23-9 | СН-2012-2021.21. База. Р.1, о.23, поз.9 | Электроды, тип Э-42, 46, 50, диаметр 4 - 6 мм | 1348 | 1009 | т | т | 1000 | 0.002 | 110781.14 | 0 | 0 | 0 | 0 | 1 | 0 | )*0 | 0 | 2 | 38800666 | 192 | 0 | 0 | 0 | 0 | 0 | 0 | 0 | 0
299 | 38800672 | 38800662 | 38469130 | 1 | 1 | 27 | 3 | 21.6-1-49 | СН-2012-2021.21. База. Р.6, о.1, поз.49 | Отдельные конструктивные элементы с преобладанием горячекатаных профилей, средняя масса сборочной единицы до 0,05 т | 1348 | 1009 | т | т | 1000 | 1 | 79722.54 | 0 | 0 | 0 | 0 | 1 | 0 | )*0 | 0 | 2 | 38800667 | 193 | 0 | 0 | 0 | 0 | 0 | 0 | 0 | 0
300 | 38800632 | 38800627 | 38451941 | 25 | 1 | 27 | 1 | 9999990008 |  | Трудозатраты рабочих | 1191 | 1013 | чел.-ч. | чел.-ч. | 1 | 38.98 | 0 | 0 | 0 | 0 | 0 | 1 | 1 |  | 38.98 | 2 | 38800628 | 194 | 0 | 0 | 0 | 0 | 0 | 0 | 0 | 0
300 | 38800633 | 38800627 | 37927811 | 1 | 1 | 27 | 2 | 22.1-30-106 | СН-2012-2020.22. База. п.1-30-106 (304105) | Перфораторы электрические, мощность 1300 Вт, диаметр сверления до 45 мм | 1368 | 1011 | маш.-ч | маш.-ч | 1 | 5.28 | 0 | 0 | 0 | 0 | 0 | 1 | 0 |  | 5.28 | 2 | 38800629 | 195 | 0 | 0 | 0 | 0 | 0 | 0 | 0 | 0
300 | 38800634 | 38800627 | 37927770 | 1 | 1 | 27 | 2 | 22.1-30-56 | СН-2012-2020.22. База. п.1-30-56 (309101) | Шуруповерты | 1368 | 1011 | маш.-ч | маш.-ч | 1 | 0.21 | 0 | 0 | 0 | 0 | 0 | 1 | 0 |  | 0.21 | 2 | 38800630 | 196 | 0 | 0 | 0 | 0 | 0 | 0 | 0 | 0
300 | 38800635 | 38800627 | 37927788 | 1 | 1 | 27 | 2 | 22.1-30-79 | СН-2012-2020.22. База. п.1-30-79 (309301) | Машины отрезные, диаметр диска 230 мм | 1368 | 1011 | маш.-ч | маш.-ч | 1 | 1.38 | 0 | 0 | 0 | 0 | 0 | 1 | 0 |  | 1.38 | 2 | 38800631 | 197 | 0 | 0 | 0 | 0 | 0 | 0 | 0 | 0
301 | 38800641 | 38800636 | 38451941 | 25 | 1 | 27 | 1 | 9999990008 |  | Трудозатраты рабочих | 1191 | 1013 | чел.-ч. | чел.-ч. | 1 | 212.41 | 0 | 0 | 0 | 0 | 0 | 1 | 1 |  | 212.41 | 2 | 38800637 | 198 | 0 | 0 | 0 | 0 | 0 | 0 | 0 | 0
301 | 38800642 | 38800636 | 37927264 | 1 | 1 | 27 | 2 | 22.1-10-4 | СН-2012-2020.22. База. п.1-10-4 (101001) | Компрессоры с дизельным двигателем прицепные до 2,5 м3/мин | 1368 | 1011 | маш.-ч | маш.-ч | 1 | 27.5 | 0 | 0 | 0 | 0 | 0 | 1 | 0 |  | 27.5 | 2 | 38800638 | 199 | 0 | 0 | 0 | 0 | 0 | 0 | 0 | 0
301 | 38800643 | 38800636 | 37927768 | 1 | 1 | 27 | 2 | 22.1-30-54 | СН-2012-2020.22. База. п.1-30-54 (308901) | Молотки отбойные | 1368 | 1011 | маш.-ч | маш.-ч | 1 | 27.5 | 0 | 0 | 0 | 0 | 0 | 1 | 0 |  | 27.5 | 2 | 38800639 | 200 | 0 | 0 | 0 | 0 | 0 | 0 | 0 | 0
301 | 38800644 | 38800636 | 38453717 | 25 | 1 | 27 | 3 | 9999990001 |  | Масса мусора | 1348 | 1009 | т | т | 1000 | 20.61 | 0 | 0 | 0 | 0 | 0 | 1 | 0 |  | 20.61 | 2 | 38800640 | 201 | 0 | 0 | 0 | 0 | 0 | 0 | 0 | 0
337 | 38800739 | 38800731 | 38451941 | 27 | 1 | 27 | 1 | 9999990008 |  | Трудозатраты рабочих | 1191 | 1013 | чел.-ч. | чел.-ч. | 1 | 16.44 | 0 | 0 | 0 | 0 | 0 | 1 | 1 |  | 16.44 | 2 | 38800732 | 202 | 0 | 0 | 0 | 0 | 0 | 0 | 0 | 0
337 | 38800740 | 38800731 | 38464567 | 1 | 1 | 27 | 2 | 22.1-10-5 | СН-2012-2021.22. База. п.1-10-5 (101002) | Компрессоры с дизельным двигателем прицепные до 5 м3/мин | 1368 | 1011 | маш.-ч | маш.-ч | 1 | 0.55 | 0 | 744.2 | 423.17 | 0 | 0 | 1 | 0 |  | 0.55 | 2 | 38800733 | 203 | 0 | 0 | 0 | 0 | 0 | 0 | 0 | 0
337 | 38800741 | 38800731 | 38464689 | 1 | 1 | 27 | 2 | 22.1-14-6 | СН-2012-2021.22. База. п.1-14-6 (145501) | Агрегаты для подачи грунтовки | 1368 | 1011 | маш.-ч | маш.-ч | 1 | 0.81 | 0 | 1977.07 | 1200.65 | 0 | 0 | 1 | 0 |  | 0.81 | 2 | 38800734 | 204 | 0 | 0 | 0 | 0 | 0 | 0 | 0 | 0
337 | 38800742 | 38800731 | 38465034 | 1 | 1 | 27 | 2 | 22.1-30-1 | СН-2012-2021.22. База. п.1-30-1 (301201) | Трамбовки пневматические | 1368 | 1011 | маш.-ч | маш.-ч | 1 | 1.08 | 0 | 3.75 | 2.56 | 0 | 0 | 1 | 0 |  | 1.08 | 2 | 38800735 | 205 | 0 | 0 | 0 | 0 | 0 | 0 | 0 | 0
337 | 38800743 | 38800731 | 38465228 | 1 | 1 | 27 | 3 | 21.1-1-27 | СН-2012-2021.21. База. Р.1, о.1, поз.27 | Мастика герметизирующая нетвердеющая, строительная, марка "Праймер" | 1348 | 1009 | т | т | 1000 | 0.069 | 36258.75 | 0 | 0 | 0 | 0 | 1 | 0 |  | 0.069 | 2 | 38800736 | 206 | 0 | 0 | 0 | 0 | 0 | 0 | 0 | 0
337 | 38800744 | 38800731 | 38465769 | 1 | 1 | 27 | 3 | 21.1-9-13 | СН-2012-2021.21. База. Р.1, о.9, поз.13 | Бруски хвойных пород обрезные, длина 2-6,5 м, сорт III, толщина 50-60 мм | 1339 | 1007 | м3 | м3 | 1 | 0.01 | 7064.05 | 0 | 0 | 0 | 0 | 1 | 0 |  | 0.01 | 2 | 38800737 | 207 | 0 | 0 | 0 | 0 | 0 | 0 | 0 | 0
337 | 38800745 | 38800731 | 38468294 | 1 | 1 | 27 | 3 | 21.3-3-19 | СН-2012-2021.21. База. Р.3, о.3, поз.19 | Смеси асфальтобетонные дорожные горячие мелкозернистые, марка II, тип В | 1348 | 1009 | т | т | 1000 | 5.79 | 2562.79 | 0 | 0 | 0 | 0 | 1 | 0 |  | 5.79 | 2 | 38800738 | 208 | 0 | 0 | 0 | 0 | 0 | 0 | 0 | 0
338 | 38800751 | 38800746 | 38451941 | 27 | 1 | 27 | 1 | 9999990008 |  | Трудозатраты рабочих | 1191 | 1013 | чел.-ч. | чел.-ч. | 1 | 2.31 | 0 | 0 | 0 | 0 | 0 | 1 | 1 |  | 2.31 | 2 | 38800747 | 209 | 0 | 0 | 0 | 0 | 0 | 0 | 0 | 0
338 | 38800752 | 38800746 | 38464567 | 1 | 1 | 27 | 2 | 22.1-10-5 | СН-2012-2021.22. База. п.1-10-5 (101002) | Компрессоры с дизельным двигателем прицепные до 5 м3/мин | 1368 | 1011 | маш.-ч | маш.-ч | 1 | 0.14 | 0 | 744.2 | 423.17 | 0 | 0 | 1 | 0 |  | 0.14 | 2 | 38800748 | 210 | 0 | 0 | 0 | 0 | 0 | 0 | 0 | 0
338 | 38800753 | 38800746 | 38465034 | 1 | 1 | 27 | 2 | 22.1-30-1 | СН-2012-2021.22. База. п.1-30-1 (301201) | Трамбовки пневматические | 1368 | 1011 | маш.-ч | маш.-ч | 1 | 0.28 | 0 | 3.75 | 2.56 | 0 | 0 | 1 | 0 |  | 0.28 | 2 | 38800749 | 211 | 0 | 0 | 0 | 0 | 0 | 0 | 0 | 0
338 | 38800754 | 38800746 | 38468294 | 1 | 1 | 27 | 3 | 21.3-3-19 | СН-2012-2021.21. База. Р.3, о.3, поз.19 | Смеси асфальтобетонные дорожные горячие мелкозернистые, марка II, тип В | 1348 | 1009 | т | т | 1000 | 1.16 | 2562.79 | 0 | 0 | 0 | 0 | 1 | 0 |  | 1.16 | 2 | 38800750 | 212 | 0 | 0 | 0 | 0 | 0 | 0 | 0 | 0
339 | 38800761 | 38800755 | 38451941 | 27 | 1 | 27 | 1 | 9999990008 |  | Трудозатраты рабочих | 1191 | 1013 | чел.-ч. | чел.-ч. | 1 | 87.4 | 0 | 0 | 0 | 0 | 0 | 1 | 1 |  | 87.4 | 2 | 38800756 | 213 | 0 | 0 | 0 | 0 | 0 | 0 | 0 | 0
339 | 38800762 | 38800755 | 38464342 | 1 | 1 | 27 | 2 | 22.1-4-31 | СН-2012-2021.22. База. п.1-4-31 (042903) | Лебедки электрические, грузоподъемность до 1,5 т | 1368 | 1011 | маш.-ч | маш.-ч | 1 | 19 | 0 | 31 | 1.35 | 0 | 0 | 1 | 0 |  | 19 | 2 | 38800757 | 214 | 0 | 0 | 0 | 0 | 0 | 0 | 0 | 0
339 | 38800763 | 38800755 | 38466161 | 1 | 1 | 27 | 3 | 21.1-11-21 | СН-2012-2021.21. База. Р.1, о.11, поз.21 | Болты строительные черные с гайками и шайбами (10х100мм) | 1348 | 1009 | т | т | 1000 | 0.0033 | 105084.63 | 0 | 0 | 0 | 0 | 1 | 0 |  | 0.0033 | 2 | 38800758 | 215 | 0 | 0 | 0 | 0 | 0 | 0 | 0 | 0
339 | 38800764 | 38800755 | 38467018 | 1 | 1 | 27 | 3 | 21.1-23-9 | СН-2012-2021.21. База. Р.1, о.23, поз.9 | Электроды, тип Э-42, 46, 50, диаметр 4 - 6 мм | 1348 | 1009 | т | т | 1000 | 0.0014 | 110781.14 | 0 | 0 | 0 | 0 | 1 | 0 |  | 0.0014 | 2 | 38800759 | 216 | 0 | 0 | 0 | 0 | 0 | 0 | 0 | 0
339 | 38800765 | 38800755 | 38469133 | 1 | 1 | 27 | 3 | 21.6-1-52 | СН-2012-2021.21. База. Р.6, о.1, поз.52 | Отдельные конструктивные элементы с преобладанием горячекатаных профилей, средняя масса сборочной единицы от 0,51 до 1,0 т | 1348 | 1009 | т | т | 1000 | 1 | 75026.56 | 0 | 0 | 0 | 0 | 1 | 0 |  | 1 | 2 | 38800760 | 217 | 0 | 0 | 0 | 0 | 0 | 0 | 0 | 0
410 | 38800980 | 38800978 | 38451941 | 27 | 1 | 27 | 1 | 9999990008 |  | Трудозатраты рабочих | 1191 | 1013 | чел.-ч. | чел.-ч. | 1 | 221.6 | 0 | 0 | 0 | 0 | 0 | 1 | 1 |  | 221.6 | 2 | 38800979 | 219 | 0 | 0 | 0 | 0 | 0 | 0 | 0 | 0
411 | 38800985 | 38800981 | 38451941 | 27 | 1 | 27 | 1 | 9999990008 |  | Трудозатраты рабочих | 1191 | 1013 | чел.-ч. | чел.-ч. | 1 | 12.42 | 0 | 0 | 0 | 0 | 0 | 1 | 1 |  | 12.42 | 2 | 38800982 | 220 | 0 | 0 | 0 | 0 | 0 | 0 | 0 | 0
411 | 38800986 | 38800981 | 38464567 | 1 | 1 | 27 | 2 | 22.1-10-5 | СН-2012-2021.22. База. п.1-10-5 (101002) | Компрессоры с дизельным двигателем прицепные до 5 м3/мин | 1368 | 1011 | маш.-ч | маш.-ч | 1 | 13.12 | 0 | 744.2 | 423.17 | 0 | 0 | 1 | 0 |  | 13.12 | 2 | 38800983 | 221 | 0 | 0 | 0 | 0 | 0 | 0 | 0 | 0
411 | 38800987 | 38800981 | 38465034 | 1 | 1 | 27 | 2 | 22.1-30-1 | СН-2012-2021.22. База. п.1-30-1 (301201) | Трамбовки пневматические | 1368 | 1011 | маш.-ч | маш.-ч | 1 | 13.12 | 0 | 3.75 | 2.56 | 0 | 0 | 1 | 0 |  | 13.12 | 2 | 38800984 | 222 | 0 | 0 | 0 | 0 | 0 | 0 | 0 | 0
412 | 38800993 | 38800988 | 38451941 | 27 | 1 | 27 | 1 | 9999990008 |  | Трудозатраты рабочих | 1191 | 1013 | чел.-ч. | чел.-ч. | 1 | 3.44 | 0 | 0 | 0 | 0 | 0 | 1 | 1 |  | 3.44 | 2 | 38800989 | 223 | 0 | 0 | 0 | 0 | 0 | 0 | 0 | 0
412 | 38800994 | 38800988 | 38464567 | 1 | 1 | 27 | 2 | 22.1-10-5 | СН-2012-2021.22. База. п.1-10-5 (101002) | Компрессоры с дизельным двигателем прицепные до 5 м3/мин | 1368 | 1011 | маш.-ч | маш.-ч | 1 | 0.38 | 0 | 744.2 | 423.17 | 0 | 0 | 1 | 0 |  | 0.38 | 2 | 38800990 | 224 | 0 | 0 | 0 | 0 | 0 | 0 | 0 | 0
412 | 38800995 | 38800988 | 38465034 | 1 | 1 | 27 | 2 | 22.1-30-1 | СН-2012-2021.22. База. п.1-30-1 (301201) | Трамбовки пневматические | 1368 | 1011 | маш.-ч | маш.-ч | 1 | 0.38 | 0 | 3.75 | 2.56 | 0 | 0 | 1 | 0 |  | 0.38 | 2 | 38800991 | 225 | 0 | 0 | 0 | 0 | 0 | 0 | 0 | 0
412 | 38800996 | 38800988 | 38466366 | 1 | 1 | 27 | 3 | 21.1-12-11 | СН-2012-2021.21. База. Р.1, о.12, поз.11 | Песок для строительных работ, рядовой | 1339 | 1007 | м3 | м3 | 1 | 1.12 | 590.78 | 0 | 0 | 0 | 0 | 1 | 0 |  | 1.12 | 2 | 38800992 | 226 | 0 | 0 | 0 | 0 | 0 | 0 | 0 | 0
413 | 38801002 | 38800997 | 38451941 | 27 | 1 | 27 | 1 | 9999990008 |  | Трудозатраты рабочих | 1191 | 1013 | чел.-ч. | чел.-ч. | 1 | 1.15 | 0 | 0 | 0 | 0 | 0 | 1 | 1 |  | 1.15 | 2 | 38800998 | 227 | 0 | 0 | 0 | 0 | 0 | 0 | 0 | 0
413 | 38801003 | 38800997 | 38465314 | 1 | 1 | 27 | 3 | 21.1-2-13 | СН-2012-2021.21. База. Р.1, о.2, поз.13 | Цемент общестроительный, портландцемент общего назначения, марка 400 | 1348 | 1009 | т | т | 1000 | 0.0044 | 4207.5 | 0 | 0 | 0 | 0 | 1 | 0 |  | 0.0044 | 2 | 38800999 | 228 | 0 | 0 | 0 | 0 | 0 | 0 | 0 | 0
413 | 38801004 | 38800997 | 38468080 | 1 | 1 | 27 | 3 | 21.3-1-69 | СН-2012-2021.21. База. Р.3, о.1, поз.69 | Смеси бетонные, БСГ, тяжелого бетона на гранитном щебне, класс прочности: В15 (М200); П3, фракция 5-20, F50-100, W0-2 | 1339 | 1007 | м3 | м3 | 1 | 0.076 | 3714.73 | 0 | 0 | 0 | 0 | 1 | 0 |  | 0.076 | 2 | 38801000 | 229 | 0 | 0 | 0 | 0 | 0 | 0 | 0 | 0
415 | 38801013 | 38801006 | 38451941 | 27 | 1 | 27 | 1 | 9999990008 |  | Трудозатраты рабочих | 1191 | 1013 | чел.-ч. | чел.-ч. | 1 | 3.73 | 0 | 0 | 0 | 0 | 0 | 1 | 1 |  | 3.73 | 2 | 38801007 | 231 | 0 | 0 | 0 | 0 | 0 | 0 | 0 | 0
415 | 38801014 | 38801006 | 38464567 | 1 | 1 | 27 | 2 | 22.1-10-5 | СН-2012-2021.22. База. п.1-10-5 (101002) | Компрессоры с дизельным двигателем прицепные до 5 м3/мин | 1368 | 1011 | маш.-ч | маш.-ч | 1 | 1.49 | 0 | 744.2 | 423.17 | 0 | 0 | 1 | 0 |  | 1.49 | 2 | 38801008 | 232 | 0 | 0 | 0 | 0 | 0 | 0 | 0 | 0
415 | 38801015 | 38801006 | 38465034 | 1 | 1 | 27 | 2 | 22.1-30-1 | СН-2012-2021.22. База. п.1-30-1 (301201) | Трамбовки пневматические | 1368 | 1011 | маш.-ч | маш.-ч | 1 | 1.49 | 0 | 3.75 | 2.56 | 0 | 0 | 1 | 0 |  | 1.49 | 2 | 38801009 | 233 | 0 | 0 | 0 | 0 | 0 | 0 | 0 | 0
415 | 38801016 | 38801006 | 38466379 | 1 | 1 | 27 | 3 | 21.1-12-24 | СН-2012-2021.21. База. Р.1, о.12, поз.24 | Щебень из естественного камня для строительных работ, марка 300-200, фракция 5-10 мм | 1339 | 1007 | м3 | м3 | 1 | 0.18 | 1436.5 | 0 | 0 | 0 | 0 | 1 | 0 |  | 0.18 | 2 | 38801010 | 234 | 0 | 0 | 0 | 0 | 0 | 0 | 0 | 0
415 | 38801017 | 38801006 | 38466380 | 1 | 1 | 27 | 3 | 21.1-12-25 | СН-2012-2021.21. База. Р.1, о.12, поз.25 | Щебень из естественного камня для строительных работ, марка 300-200, фракция 10-20 мм | 1339 | 1007 | м3 | м3 | 1 | 0.09 | 1436.5 | 0 | 0 | 0 | 0 | 1 | 0 |  | 0.09 | 2 | 38801011 | 235 | 0 | 0 | 0 | 0 | 0 | 0 | 0 | 0
415 | 38801018 | 38801006 | 38466382 | 1 | 1 | 27 | 3 | 21.1-12-27 | СН-2012-2021.21. База. Р.1, о.12, поз.27 | Щебень из естественного камня для строительных работ, марка 300-200, фракция 40-70 мм | 1339 | 1007 | м3 | м3 | 1 | 1 | 1241 | 0 | 0 | 0 | 0 | 1 | 0 |  | 1 | 2 | 38801012 | 236 | 0 | 0 | 0 | 0 | 0 | 0 | 0 | 0
416 | 38801027 | 38801019 | 38451941 | 27 | 1 | 27 | 1 | 9999990008 |  | Трудозатраты рабочих | 1191 | 1013 | чел.-ч. | чел.-ч. | 1 | 16.44 | 0 | 0 | 0 | 0 | 0 | 1 | 1 |  | 16.44 | 2 | 38801020 | 237 | 0 | 0 | 0 | 0 | 0 | 0 | 0 | 0
416 | 38801028 | 38801019 | 38464567 | 1 | 1 | 27 | 2 | 22.1-10-5 | СН-2012-2021.22. База. п.1-10-5 (101002) | Компрессоры с дизельным двигателем прицепные до 5 м3/мин | 1368 | 1011 | маш.-ч | маш.-ч | 1 | 0.55 | 0 | 744.2 | 423.17 | 0 | 0 | 1 | 0 |  | 0.55 | 2 | 38801021 | 238 | 0 | 0 | 0 | 0 | 0 | 0 | 0 | 0
416 | 38801029 | 38801019 | 38464689 | 1 | 1 | 27 | 2 | 22.1-14-6 | СН-2012-2021.22. База. п.1-14-6 (145501) | Агрегаты для подачи грунтовки | 1368 | 1011 | маш.-ч | маш.-ч | 1 | 0.81 | 0 | 1977.07 | 1200.65 | 0 | 0 | 1 | 0 |  | 0.81 | 2 | 38801022 | 239 | 0 | 0 | 0 | 0 | 0 | 0 | 0 | 0
416 | 38801030 | 38801019 | 38465034 | 1 | 1 | 27 | 2 | 22.1-30-1 | СН-2012-2021.22. База. п.1-30-1 (301201) | Трамбовки пневматические | 1368 | 1011 | маш.-ч | маш.-ч | 1 | 1.08 | 0 | 3.75 | 2.56 | 0 | 0 | 1 | 0 |  | 1.08 | 2 | 38801023 | 240 | 0 | 0 | 0 | 0 | 0 | 0 | 0 | 0
416 | 38801031 | 38801019 | 38465228 | 1 | 1 | 27 | 3 | 21.1-1-27 | СН-2012-2021.21. База. Р.1, о.1, поз.27 | Мастика герметизирующая нетвердеющая, строительная, марка "Праймер" | 1348 | 1009 | т | т | 1000 | 0.069 | 36258.75 | 0 | 0 | 0 | 0 | 1 | 0 |  | 0.069 | 2 | 38801024 | 241 | 0 | 0 | 0 | 0 | 0 | 0 | 0 | 0
416 | 38801032 | 38801019 | 38465769 | 1 | 1 | 27 | 3 | 21.1-9-13 | СН-2012-2021.21. База. Р.1, о.9, поз.13 | Бруски хвойных пород обрезные, длина 2-6,5 м, сорт III, толщина 50-60 мм | 1339 | 1007 | м3 | м3 | 1 | 0.01 | 7064.05 | 0 | 0 | 0 | 0 | 1 | 0 |  | 0.01 | 2 | 38801025 | 242 | 0 | 0 | 0 | 0 | 0 | 0 | 0 | 0
416 | 38801033 | 38801019 | 38468294 | 1 | 1 | 27 | 3 | 21.3-3-19 | СН-2012-2021.21. База. Р.3, о.3, поз.19 | Смеси асфальтобетонные дорожные горячие мелкозернистые, марка II, тип В | 1348 | 1009 | т | т | 1000 | 5.79 | 2562.79 | 0 | 0 | 0 | 0 | 1 | 0 |  | 5.79 | 2 | 38801026 | 243 | 0 | 0 | 0 | 0 | 0 | 0 | 0 | 0
417 | 38801039 | 38801034 | 38451941 | 27 | 1 | 27 | 1 | 9999990008 |  | Трудозатраты рабочих | 1191 | 1013 | чел.-ч. | чел.-ч. | 1 | 2.31 | 0 | 0 | 0 | 0 | 0 | 1 | 1 |  | 2.31 | 2 | 38801035 | 244 | 0 | 0 | 0 | 0 | 0 | 0 | 0 | 0
417 | 38801040 | 38801034 | 38464567 | 1 | 1 | 27 | 2 | 22.1-10-5 | СН-2012-2021.22. База. п.1-10-5 (101002) | Компрессоры с дизельным двигателем прицепные до 5 м3/мин | 1368 | 1011 | маш.-ч | маш.-ч | 1 | 0.14 | 0 | 744.2 | 423.17 | 0 | 0 | 1 | 0 |  | 0.14 | 2 | 38801036 | 245 | 0 | 0 | 0 | 0 | 0 | 0 | 0 | 0
417 | 38801041 | 38801034 | 38465034 | 1 | 1 | 27 | 2 | 22.1-30-1 | СН-2012-2021.22. База. п.1-30-1 (301201) | Трамбовки пневматические | 1368 | 1011 | маш.-ч | маш.-ч | 1 | 0.28 | 0 | 3.75 | 2.56 | 0 | 0 | 1 | 0 |  | 0.28 | 2 | 38801037 | 246 | 0 | 0 | 0 | 0 | 0 | 0 | 0 | 0
417 | 38801042 | 38801034 | 38468294 | 1 | 1 | 27 | 3 | 21.3-3-19 | СН-2012-2021.21. База. Р.3, о.3, поз.19 | Смеси асфальтобетонные дорожные горячие мелкозернистые, марка II, тип В | 1348 | 1009 | т | т | 1000 | 1.16 | 2562.79 | 0 | 0 | 0 | 0 | 1 | 0 |  | 1.16 | 2 | 38801038 | 247 | 0 | 0 | 0 | 0 | 0 | 0 | 0 | 0
487 | 38801202 | 38801196 | 38451941 | 27 | 1 | 27 | 1 | 9999990008 |  | Трудозатраты рабочих | 1191 | 1013 | чел.-ч. | чел.-ч. | 1 | 87.4 | 0 | 0 | 0 | 0 | 0 | 1 | 1 | )*0,2 | 17.48 | 2 | 38801197 | 248 | 0 | 0 | 0 | 0 | 0 | 0 | 0 | 0
487 | 38801203 | 38801196 | 38464342 | 1 | 1 | 27 | 2 | 22.1-4-31 | СН-2012-2021.22. База. п.1-4-31 (042903) | Лебедки электрические, грузоподъемность до 1,5 т | 1368 | 1011 | маш.-ч | маш.-ч | 1 | 19 | 0 | 31 | 1.35 | 0 | 0 | 1 | 0 | )*0,2 | 3.8 | 2 | 38801198 | 249 | 0 | 0 | 0 | 0 | 0 | 0 | 0 | 0
487 | 38801204 | 38801196 | 38466161 | 1 | 1 | 27 | 3 | 21.1-11-21 | СН-2012-2021.21. База. Р.1, о.11, поз.21 | Болты строительные черные с гайками и шайбами (10х100мм) | 1348 | 1009 | т | т | 1000 | 0.0033 | 105084.63 | 0 | 0 | 0 | 0 | 1 | 0 | )*0 | 0 | 2 | 38801199 | 250 | 0 | 0 | 0 | 0 | 0 | 0 | 0 | 0
487 | 38801205 | 38801196 | 38467018 | 1 | 1 | 27 | 3 | 21.1-23-9 | СН-2012-2021.21. База. Р.1, о.23, поз.9 | Электроды, тип Э-42, 46, 50, диаметр 4 - 6 мм | 1348 | 1009 | т | т | 1000 | 0.0014 | 110781.14 | 0 | 0 | 0 | 0 | 1 | 0 | )*0 | 0 | 2 | 38801200 | 251 | 0 | 0 | 0 | 0 | 0 | 0 | 0 | 0
487 | 38801206 | 38801196 | 38469133 | 1 | 1 | 27 | 3 | 21.6-1-52 | СН-2012-2021.21. База. Р.6, о.1, поз.52 | Отдельные конструктивные элементы с преобладанием горячекатаных профилей, средняя масса сборочной единицы от 0,51 до 1,0 т | 1348 | 1009 | т | т | 1000 | 1 | 75026.56 | 0 | 0 | 0 | 0 | 1 | 0 | )*0 | 0 | 2 | 38801201 | 252 | 0 | 0 | 0 | 0 | 0 | 0 | 0 | 0
523 | 38801277 | 38801265 | 38451941 | 27 | 1 | 27 | 1 | 9999990008 |  | Трудозатраты рабочих | 1191 | 1013 | чел.-ч. | чел.-ч. | 1 | 2.97 | 0 | 0 | 0 | 0 | 0 | 1 | 1 |  | 2.97 | 2 | 38801266 | 253 | 0 | 0 | 0 | 0 | 0 | 0 | 0 | 0
523 | 38801278 | 38801265 | 38464665 | 1 | 1 | 27 | 2 | 22.1-13-15 | СН-2012-2021.22. База. п.1-13-15 (136201) | Аппараты сварочные | 1368 | 1011 | маш.-ч | маш.-ч | 1 | 0.384 | 0 | 351.29 | 7.02 | 0 | 0 | 1 | 0 |  | 0.384 | 2 | 38801267 | 254 | 0 | 0 | 0 | 0 | 0 | 0 | 0 | 0
523 | 38801279 | 38801265 | 38465050 | 1 | 1 | 27 | 2 | 22.1-30-19 | СН-2012-2021.22. База. п.1-30-19 (305001) | Машины шлифовальные электрические | 1368 | 1011 | маш.-ч | маш.-ч | 1 | 0.115 | 0 | 5.94 | 0.02 | 0 | 0 | 1 | 0 |  | 0.115 | 2 | 38801268 | 255 | 0 | 0 | 0 | 0 | 0 | 0 | 0 | 0
523 | 38801280 | 38801265 | 38465073 | 1 | 1 | 27 | 2 | 22.1-30-43 | СН-2012-2021.22. База. п.1-30-43 (307501) | Станки трубоотрезные | 1368 | 1011 | маш.-ч | маш.-ч | 1 | 0.504 | 0 | 652.16 | 581.9 | 0 | 0 | 1 | 0 |  | 0.504 | 2 | 38801269 | 256 | 0 | 0 | 0 | 0 | 0 | 0 | 0 | 0
523 | 38801281 | 38801265 | 38466030 | 1 | 1 | 27 | 3 | 21.1-10-171 | СН-2012-2021.21. База. Р.1, о.10, поз.171 | Сталь полосовая, марка Ст1кп-Ст4кп, Ст1пс-Ст6пс, Ст1Гпс-Ст5Гпс, кипящая и полуспокойная, | 1348 | 1009 | т | т | 1000 | 0.00101 | 38268.54 | 0 | 0 | 0 | 0 | 1 | 0 |  | 0.00101 | 2 | 38801270 | 257 | 0 | 0 | 0 | 0 | 0 | 0 | 0 | 0
523 | 38801282 | 38801265 | 38465888 | 1 | 1 | 27 | 3 | 21.1-10-28 | СН-2012-2021.21. База. Р.1, о.10, поз.28 | Профили стальные электросварные квадратного сечения трубчатые, размер стороны 40 мм, толщина стенки 2 мм | 1348 | 1009 | т | т | 1000 | 0.149 | 37537.54 | 0 | 0 | 0 | 0 | 1 | 0 |  | 0.149 | 2 | 38801271 | 258 | 0 | 0 | 0 | 0 | 0 | 0 | 0 | 0
523 | 38801283 | 38801265 | 38467018 | 1 | 1 | 27 | 3 | 21.1-23-9 | СН-2012-2021.21. База. Р.1, о.23, поз.9 | Электроды, тип Э-42, 46, 50, диаметр 4 - 6 мм | 1348 | 1009 | т | т | 1000 | 0.0005 | 110781.14 | 0 | 0 | 0 | 0 | 1 | 0 |  | 0.0005 | 2 | 38801275 | 262 | 0 | 0 | 0 | 0 | 0 | 0 | 0 | 0
523 | 38801284 | 38801265 | 38469339 | 1 | 1 | 27 | 3 | 21.7-3-6 | СН-2012-2021.21. База. Р.7, о.3, поз.6 | Диск отрезной абразивный для резки по металлу, диаметр 125 мм | 1354 | 1010 | шт. | шт. | 1 | 0.014 | 16.54 | 0 | 0 | 0 | 0 | 1 | 0 |  | 0.014 | 2 | 38801276 | 263 | 0 | 0 | 0 | 0 | 0 | 0 | 0 | 0
527 | 38801306 | 38801288 | 38451941 | 27 | 1 | 27 | 1 | 9999990008 |  | Трудозатраты рабочих | 1191 | 1013 | чел.-ч. | чел.-ч. | 1 | 2.38 | 0 | 0 | 0 | 0 | 0 | 1 | 1 |  | 2.38 | 2 | 38801289 | 264 | 0 | 0 | 0 | 0 | 0 | 0 | 0 | 0
527 | 38801307 | 38801288 | 38464666 | 1 | 1 | 27 | 2 | 22.1-13-16 | СН-2012-2021.22. База. п.1-13-16 (136301) | Аппараты для газовой сварки и резки | 1368 | 1011 | маш.-ч | маш.-ч | 1 | 0.159 | 0 | 6.29 | 0.14 | 0 | 0 | 1 | 0 |  | 0.159 | 2 | 38801290 | 265 | 0 | 0 | 0 | 0 | 0 | 0 | 0 | 0
527 | 38801308 | 38801288 | 38465050 | 1 | 1 | 27 | 2 | 22.1-30-19 | СН-2012-2021.22. База. п.1-30-19 (305001) | Машины шлифовальные электрические | 1368 | 1011 | маш.-ч | маш.-ч | 1 | 0.008 | 0 | 5.94 | 0.02 | 0 | 0 | 1 | 0 |  | 0.008 | 2 | 38801291 | 266 | 0 | 0 | 0 | 0 | 0 | 0 | 0 | 0
527 | 38801309 | 38801288 | 38464479 | 1 | 1 | 27 | 2 | 22.1-6-21 | СН-2012-2021.22. База. п.1-6-21 (066701) | Бетоносмесители передвижные, емкость до 5 м3 | 1368 | 1011 | маш.-ч | маш.-ч | 1 | 0.102 | 0 | 436.08 | 389.24 | 0 | 0 | 1 | 0 |  | 0.102 | 2 | 38801292 | 267 | 0 | 0 | 0 | 0 | 0 | 0 | 0 | 0
527 | 38801310 | 38801288 | 38464497 | 1 | 1 | 27 | 2 | 22.1-6-52 | СН-2012-2021.22. База. п.1-6-52 (069402) | Вибраторы глубинные | 1368 | 1011 | маш.-ч | маш.-ч | 1 | 0.167 | 0 | 10.82 | 2.97 | 0 | 0 | 1 | 0 |  | 0.167 | 2 | 38801293 | 268 | 0 | 0 | 0 | 0 | 0 | 0 | 0 | 0
527 | 38801311 | 38801288 | 38464534 | 1 | 1 | 27 | 2 | 22.1-9-1 | СН-2012-2021.22. База. п.1-9-1 (090101) | Машины бурильно-крановые на базе трактора, глубина бурения до 5 м | 1368 | 1011 | маш.-ч | маш.-ч | 1 | 0.167 | 0 | 1289.26 | 637.18 | 0 | 0 | 1 | 0 |  | 0.167 | 2 | 38801294 | 269 | 0 | 0 | 0 | 0 | 0 | 0 | 0 | 0
527 | 38801312 | 38801288 | 38466030 | 1 | 1 | 27 | 3 | 21.1-10-171 | СН-2012-2021.21. База. Р.1, о.10, поз.171 | Сталь полосовая, марка Ст1кп-Ст4кп, Ст1пс-Ст6пс, Ст1Гпс-Ст5Гпс, кипящая и полуспокойная, | 1348 | 1009 | т | т | 1000 | 0.00101 | 38268.54 | 0 | 0 | 0 | 0 | 1 | 0 |  | 0.00101 | 2 | 38801295 | 270 | 0 | 0 | 0 | 0 | 0 | 0 | 0 | 0
527 | 38801313 | 38801288 | 38466047 | 1 | 1 | 27 | 3 | 21.1-10-188 | СН-2012-2021.21. База. Р.1, о.10, поз.188 | Сталь тонколистовая, толщина до 4 мм, общего назначения, марка БСт1кп-БСт4кп, Ст1пс-Ст5пс, Ст3Гпс-Ст5Гпс | 1348 | 1009 | т | т | 1000 | 0.00023 | 37354.8 | 0 | 0 | 0 | 0 | 1 | 0 |  | 0.00023 | 2 | 38801296 | 271 | 0 | 0 | 0 | 0 | 0 | 0 | 0 | 0
527 | 38801314 | 38801288 | 38466366 | 1 | 1 | 27 | 3 | 21.1-12-11 | СН-2012-2021.21. База. Р.1, о.12, поз.11 | Песок для строительных работ, рядовой | 1339 | 1007 | м3 | м3 | 1 | 0.1 | 590.78 | 0 | 0 | 0 | 0 | 1 | 0 |  | 0.1 | 2 | 38801298 | 273 | 0 | 0 | 0 | 0 | 0 | 0 | 0 | 0
527 | 38801315 | 38801288 | 38466385 | 1 | 1 | 27 | 3 | 21.1-12-30 | СН-2012-2021.21. База. Р.1, о.12, поз.30 | Щебень из естественного камня для строительных работ, марка 600-400, фракция 10-20 мм | 1339 | 1007 | м3 | м3 | 1 | 0.112 | 1436.5 | 0 | 0 | 0 | 0 | 1 | 0 |  | 0.112 | 2 | 38801299 | 274 | 0 | 0 | 0 | 0 | 0 | 0 | 0 | 0
527 | 38801316 | 38801288 | 38465314 | 1 | 1 | 27 | 3 | 21.1-2-13 | СН-2012-2021.21. База. Р.1, о.2, поз.13 | Цемент общестроительный, портландцемент общего назначения, марка 400 | 1348 | 1009 | т | т | 1000 | 0.04004 | 4207.5 | 0 | 0 | 0 | 0 | 1 | 0 |  | 0.04004 | 2 | 38801300 | 275 | 0 | 0 | 0 | 0 | 0 | 0 | 0 | 0
527 | 38801317 | 38801288 | 38467111 | 1 | 1 | 27 | 3 | 21.1-25-13 | СН-2012-2021.21. База. Р.1, о.25, поз.13 | Вода | 1339 | 1007 | м3 | м3 | 1 | 0.0294 | 35.25 | 0 | 0 | 0 | 0 | 1 | 0 |  | 0.0294 | 2 | 38801301 | 276 | 0 | 0 | 0 | 0 | 0 | 0 | 0 | 0
527 | 38801320 | 38801288 | 38471415 | 1 | 1 | 27 | 3 | 21.12-6-5 | СН-2012-2021.21. База. Р.12, о.6, поз.5 | Трубы стальные бесшовные холоднодеформированные из стали марок 10, 20, 30, 45, ГОСТ 8734-75, 8733-74, наружный диаметр 150 мм, толщина стенки 4мм | 1301 | 1003 | м | м | 1 | 2.5 | 1312.08 | 0 | 0 | 0 | 0 | 1 | 0 |  | 2.5 | 2 | 38801304 | 277 | 0 | 0 | 0 | 0 | 0 | 0 | 0 | 0
527 | 38801318 | 38801288 | 38465401 | 1 | 1 | 27 | 3 | 21.1-4-10 | СН-2012-2021.21. База. Р.1, о.4, поз.10 | Кислород технический газообразный | 1339 | 1007 | м3 | м3 | 1 | 0.0112 | 53.38 | 0 | 0 | 0 | 0 | 1 | 0 |  | 0.0112 | 2 | 38801302 | 279 | 0 | 0 | 0 | 0 | 0 | 0 | 0 | 0
527 | 38801319 | 38801288 | 38465422 | 1 | 1 | 27 | 3 | 21.1-4-31 | СН-2012-2021.21. База. Р.1, о.4, поз.31 | Пропан-бутан газообразный | 1339 | 1007 | м3 | м3 | 1 | 0.00553 | 32.52 | 0 | 0 | 0 | 0 | 1 | 0 |  | 0.00553 | 2 | 38801303 | 280 | 0 | 0 | 0 | 0 | 0 | 0 | 0 | 0
530 | 38801332 | 38801323 | 38451941 | 27 | 1 | 27 | 1 | 9999990008 |  | Трудозатраты рабочих | 1191 | 1013 | чел.-ч. | чел.-ч. | 1 | 2.97 | 0 | 0 | 0 | 0 | 0 | 1 | 1 |  | 2.97 | 2 | 38801324 | 281 | 0 | 0 | 0 | 0 | 0 | 0 | 0 | 0
530 | 38801333 | 38801323 | 38464665 | 1 | 1 | 27 | 2 | 22.1-13-15 | СН-2012-2021.22. База. п.1-13-15 (136201) | Аппараты сварочные | 1368 | 1011 | маш.-ч | маш.-ч | 1 | 0.384 | 0 | 351.29 | 7.02 | 0 | 0 | 1 | 0 |  | 0.384 | 2 | 38801325 | 282 | 0 | 0 | 0 | 0 | 0 | 0 | 0 | 0
530 | 38801334 | 38801323 | 38465050 | 1 | 1 | 27 | 2 | 22.1-30-19 | СН-2012-2021.22. База. п.1-30-19 (305001) | Машины шлифовальные электрические | 1368 | 1011 | маш.-ч | маш.-ч | 1 | 0.115 | 0 | 5.94 | 0.02 | 0 | 0 | 1 | 0 |  | 0.115 | 2 | 38801326 | 283 | 0 | 0 | 0 | 0 | 0 | 0 | 0 | 0
530 | 38801335 | 38801323 | 38465073 | 1 | 1 | 27 | 2 | 22.1-30-43 | СН-2012-2021.22. База. п.1-30-43 (307501) | Станки трубоотрезные | 1368 | 1011 | маш.-ч | маш.-ч | 1 | 0.504 | 0 | 652.16 | 581.9 | 0 | 0 | 1 | 0 |  | 0.504 | 2 | 38801327 | 284 | 0 | 0 | 0 | 0 | 0 | 0 | 0 | 0
530 | 38801336 | 38801323 | 38466030 | 1 | 1 | 27 | 3 | 21.1-10-171 | СН-2012-2021.21. База. Р.1, о.10, поз.171 | Сталь полосовая, марка Ст1кп-Ст4кп, Ст1пс-Ст6пс, Ст1Гпс-Ст5Гпс, кипящая и полуспокойная, | 1348 | 1009 | т | т | 1000 | 0.00101 | 38268.54 | 0 | 0 | 0 | 0 | 1 | 0 |  | 0.00101 | 2 | 38801328 | 285 | 0 | 0 | 0 | 0 | 0 | 0 | 0 | 0
530 | 38801337 | 38801323 | 38465888 | 1 | 1 | 27 | 3 | 21.1-10-28 | СН-2012-2021.21. База. Р.1, о.10, поз.28 | Профили стальные электросварные квадратного сечения трубчатые, размер стороны 40 мм, толщина стенки 2 мм | 1348 | 1009 | т | т | 1000 | 0.149 | 37537.54 | 0 | 0 | 0 | 0 | 1 | 0 |  | 0.149 | 2 | 38801329 | 286 | 0 | 0 | 0 | 0 | 0 | 0 | 0 | 0
530 | 38801338 | 38801323 | 38467018 | 1 | 1 | 27 | 3 | 21.1-23-9 | СН-2012-2021.21. База. Р.1, о.23, поз.9 | Электроды, тип Э-42, 46, 50, диаметр 4 - 6 мм | 1348 | 1009 | т | т | 1000 | 0.0005 | 110781.14 | 0 | 0 | 0 | 0 | 1 | 0 |  | 0.0005 | 2 | 38801330 | 287 | 0 | 0 | 0 | 0 | 0 | 0 | 0 | 0
530 | 38801339 | 38801323 | 38469339 | 1 | 1 | 27 | 3 | 21.7-3-6 | СН-2012-2021.21. База. Р.7, о.3, поз.6 | Диск отрезной абразивный для резки по металлу, диаметр 125 мм | 1354 | 1010 | шт. | шт. | 1 | 0.014 | 16.54 | 0 | 0 | 0 | 0 | 1 | 0 |  | 0.014 | 2 | 38801331 | 288 | 0 | 0 | 0 | 0 | 0 | 0 | 0 | 0
531 | 38801344 | 38801340 | 38451941 | 27 | 1 | 27 | 1 | 9999990008 |  | Трудозатраты рабочих | 1191 | 1013 | чел.-ч. | чел.-ч. | 1 | 73.8 | 0 | 0 | 0 | 0 | 0 | 1 | 1 |  | 73.8 | 2 | 38801341 | 289 | 0 | 0 | 0 | 0 | 0 | 0 | 0 | 0
531 | 38801345 | 38801340 | 38465557 | 1 | 1 | 27 | 3 | 21.1-6-44 | СН-2012-2021.21. База. Р.1, о.6, поз.44 | Краски масляные жидкотертые цветные (готовые к употреблению) для наружных и внутренних работ, марка МА-15 | 1348 | 1009 | т | т | 1000 | 0.0113 | 68627.56 | 0 | 0 | 0 | 0 | 1 | 0 |  | 0.0113 | 2 | 38801342 | 290 | 0 | 0 | 0 | 0 | 0 | 0 | 0 | 0
531 | 38801346 | 38801340 | 38465600 | 1 | 1 | 27 | 3 | 21.1-6-90 | СН-2012-2021.21. База. Р.1, о.6, поз.90 | Олифа для окраски комбинированная "Оксоль" | 1346 | 1009 | кг | кг | 1 | 6.8 | 78.18 | 0 | 0 | 0 | 0 | 1 | 0 |  | 6.8 | 2 | 38801343 | 291 | 0 | 0 | 0 | 0 | 0 | 0 | 0 | 0
532 | 38801362 | 38801347 | 38451941 | 27 | 1 | 27 | 1 | 9999990008 |  | Трудозатраты рабочих | 1191 | 1013 | чел.-ч. | чел.-ч. | 1 | 91 | 0 | 0 | 0 | 0 | 0 | 1 | 1 |  | 91 | 2 | 38801348 | 292 | 0 | 0 | 0 | 0 | 0 | 0 | 0 | 0
532 | 38801363 | 38801347 | 38465122 | 1 | 1 | 27 | 2 | 22.1-30-102 | СН-2012-2021.22. База. п.1-30-102 (303704) | Дрели электрические, двухскоростные, мощностью 600 Вт | 1368 | 1011 | маш.-ч | маш.-ч | 1 | 11.96 | 0 | 7.44 | 0.98 | 0 | 0 | 1 | 0 |  | 11.96 | 2 | 38801349 | 293 | 0 | 0 | 0 | 0 | 0 | 0 | 0 | 0
532 | 38801364 | 38801347 | 38465064 | 1 | 1 | 27 | 2 | 22.1-30-33 | СН-2012-2021.22. База. п.1-30-33 (306701) | Лобзики электрические | 1368 | 1011 | маш.-ч | маш.-ч | 1 | 2.05 | 0 | 4.58 | 0.01 | 0 | 0 | 1 | 0 |  | 2.05 | 2 | 38801350 | 294 | 0 | 0 | 0 | 0 | 0 | 0 | 0 | 0
532 | 38801365 | 38801347 | 38465084 | 1 | 1 | 27 | 2 | 22.1-30-56 | СН-2012-2021.22. База. п.1-30-56 (309101) | Шуруповерты | 1368 | 1011 | маш.-ч | маш.-ч | 1 | 2.4 | 0 | 5.08 | 0.01 | 0 | 0 | 1 | 0 |  | 2.4 | 2 | 38801351 | 295 | 0 | 0 | 0 | 0 | 0 | 0 | 0 | 0
532 | 38801366 | 38801347 | 38466764 | 1 | 1 | 27 | 3 | 21.1-15-275 | СН-2012-2021.21. База. Р.1, о.15, поз.275 | Ленты герметизирующие алюминиевые самоклеящиеся для сотового поликарбоната толщиной 8 мм, ширина 25 мм, сплошные | 1301 | 1003 | м | м | 1 | 43.73 | 16.09 | 0 | 0 | 0 | 0 | 1 | 0 |  | 43.73 | 2 | 38801352 | 296 | 0 | 0 | 0 | 0 | 0 | 0 | 0 | 0
532 | 38801367 | 38801347 | 38466765 | 1 | 1 | 27 | 3 | 21.1-15-276 | СН-2012-2021.21. База. Р.1, о.15, поз.276 | Ленты герметизирующие алюминиевые самоклеящиеся для сотового поликарбоната толщиной 8 мм, ширина 25 мм, перфорированные | 1301 | 1003 | м | м | 1 | 43.73 | 32.99 | 0 | 0 | 0 | 0 | 1 | 0 |  | 43.73 | 2 | 38801353 | 297 | 0 | 0 | 0 | 0 | 0 | 0 | 0 | 0
532 | 38801368 | 38801347 | 38467855 | 1 | 1 | 27 | 3 | 21.1-25-1000 | СН-2012-2021.21. База. Р.1, о.25, поз.1000 | Пластик поликарбонатный ячеистый для остекления, толщина 16 мм | 1327 | 1005 | м2 | м2 | 1 | 101.5 | 463.15 | 0 | 0 | 0 | 0 | 1 | 0 |  | 101.5 | 2 | 38801354 | 298 | 0 | 0 | 0 | 0 | 0 | 0 | 0 | 0
532 | 38801369 | 38801347 | 38467860 | 1 | 1 | 27 | 3 | 21.1-25-1005 | СН-2012-2021.21. База. Р.1, о.25, поз.1005 | Профили поликарбонатные торцевые для сотового поликарбоната толщиной 16 мм | 1301 | 1003 | м | м | 1 | 87.47 | 32.47 | 0 | 0 | 0 | 0 | 1 | 0 |  | 87.47 | 2 | 38801355 | 299 | 0 | 0 | 0 | 0 | 0 | 0 | 0 | 0
532 | 38801370 | 38801347 | 38467560 | 1 | 1 | 27 | 3 | 21.1-25-691 | СН-2012-2021.21. База. Р.1, о.25, поз.691 | Термошайбы поликарбонатные для крепления поликарбоната к металлическим конструкциям | 1355 | 1010 | 100 шт. | 100 шт. | 100 | 0.91 | 851.18 | 0 | 0 | 0 | 0 | 1 | 0 |  | 0.91 | 2 | 38801356 | 300 | 0 | 0 | 0 | 0 | 0 | 0 | 0 | 0
532 | 38801371 | 38801347 | 38467563 | 1 | 1 | 27 | 3 | 21.1-25-694 | СН-2012-2021.21. База. Р.1, о.25, поз.694 | Прокладки резиновые уплотнительные для профилей алюминиевых, ширина 13,5 мм | 1301 | 1003 | м | м | 1 | 48.11 | 37.46 | 0 | 0 | 0 | 0 | 1 | 0 |  | 48.11 | 2 | 38801357 | 301 | 0 | 0 | 0 | 0 | 0 | 0 | 0 | 0
532 | 38801372 | 38801347 | 38467564 | 1 | 1 | 27 | 3 | 21.1-25-695 | СН-2012-2021.21. База. Р.1, о.25, поз.695 | Прокладки резиновые уплотнительные для профилей алюминиевых, ширина 60 мм | 1301 | 1003 | м | м | 1 | 48.11 | 153.39 | 0 | 0 | 0 | 0 | 1 | 0 |  | 48.11 | 2 | 38801358 | 302 | 0 | 0 | 0 | 0 | 0 | 0 | 0 | 0
532 | 38801373 | 38801347 | 38469190 | 1 | 1 | 27 | 3 | 21.7-1-1 | СН-2012-2021.21. База. Р.7, о.1, поз.1 | Винты самонарезающие оцинкованные 5х20 мм | 1355 | 1010 | 100 шт. | 100 шт. | 100 | 5.46 | 241.19 | 0 | 0 | 0 | 0 | 1 | 0 |  | 5.46 | 2 | 38801359 | 303 | 0 | 0 | 0 | 0 | 0 | 0 | 0 | 0
532 | 38801374 | 38801347 | 38469837 | 1 | 1 | 27 | 3 | 21.7-12-3 | СН-2012-2021.21. База. Р.7, о.12, поз.3 | Профили алюминиевые системы AGS 150, ширина 51 мм, крышки | 1301 | 1003 | м | м | 1 | 48.11 | 69.68 | 0 | 0 | 0 | 0 | 1 | 0 |  | 48.11 | 2 | 38801360 | 304 | 0 | 0 | 0 | 0 | 0 | 0 | 0 | 0
532 | 38801375 | 38801347 | 38469838 | 1 | 1 | 27 | 3 | 21.7-12-4 | СН-2012-2021.21. База. Р.7, о.12, поз.4 | Профили алюминиевые системы AGS 150, ширина 49 мм, прижимы | 1301 | 1003 | м | м | 1 | 48.11 | 149.85 | 0 | 0 | 0 | 0 | 1 | 0 |  | 48.11 | 2 | 38801361 | 305 | 0 | 0 | 0 | 0 | 0 | 0 | 0 | 0
533 | 38801387 | 38801386 | 38451941 | 27 | 1 | 27 | 1 | 9999990008 |  | Трудозатраты рабочих | 1191 | 1013 | чел.-ч. | чел.-ч. | 1 | 1.15 | 0 | 0 | 0 | 0 | 0 | 1 | 1 |  | 1.15 | 2 | 38801387 | 306 | 0 | 0 | 0 | 0 | 0 | 0 | 0 | 0
534 | 38801390 | 38801388 | 38451941 | 27 | 1 | 27 | 1 | 9999990008 |  | Трудозатраты рабочих | 1191 | 1013 | чел.-ч. | чел.-ч. | 1 | 1.28 | 0 | 0 | 0 | 0 | 0 | 1 | 1 |  | 1.28 | 2 | 38801390 | 307 | 0 | 0 | 0 | 0 | 0 | 0 | 0 | 0
534 | 38801391 | 38801388 | 38464664 | 1 | 1 | 27 | 2 | 22.1-13-14 | СН-2012-2021.22. База. п.1-13-14 (136001) | Установки для сварки ручной дуговой (постоянного тока) | 1368 | 1011 | маш.-ч | маш.-ч | 1 | 0.32 | 0 | 27.21 | 0.13 | 0 | 0 | 1 | 0 |  | 0.32 | 2 | 38801391 | 308 | 0 | 0 | 0 | 0 | 0 | 0 | 0 | 0
534 | 38801392 | 38801388 | 38465122 | 1 | 1 | 27 | 2 | 22.1-30-102 | СН-2012-2021.22. База. п.1-30-102 (303704) | Дрели электрические, двухскоростные, мощностью 600 Вт | 1368 | 1011 | маш.-ч | маш.-ч | 1 | 0.14 | 0 | 7.44 | 0.98 | 0 | 0 | 1 | 0 |  | 0.14 | 2 | 38801392 | 309 | 0 | 0 | 0 | 0 | 0 | 0 | 0 | 0
534 | 38801393 | 38801388 | 38465050 | 1 | 1 | 27 | 2 | 22.1-30-19 | СН-2012-2021.22. База. п.1-30-19 (305001) | Машины шлифовальные электрические | 1368 | 1011 | маш.-ч | маш.-ч | 1 | 0.02 | 0 | 5.94 | 0.02 | 0 | 0 | 1 | 0 |  | 0.02 | 2 | 38801393 | 310 | 0 | 0 | 0 | 0 | 0 | 0 | 0 | 0
534 | 38801394 | 38801388 | 38465084 | 1 | 1 | 27 | 2 | 22.1-30-56 | СН-2012-2021.22. База. п.1-30-56 (309101) | Шуруповерты | 1368 | 1011 | маш.-ч | маш.-ч | 1 | 0.19 | 0 | 5.08 | 0.01 | 0 | 0 | 1 | 0 |  | 0.19 | 2 | 38801394 | 311 | 0 | 0 | 0 | 0 | 0 | 0 | 0 | 0
534 | 38801395 | 38801388 | 38466169 | 1 | 1 | 27 | 3 | 21.1-11-29 | СН-2012-2021.21. База. Р.1, о.11, поз.29 | Винты самонарезающие 5х40 мм для металла | 1346 | 1009 | кг | кг | 1 | 0.02 | 148.7 | 0 | 0 | 0 | 0 | 1 | 0 |  | 0.02 | 2 | 38801395 | 312 | 0 | 0 | 0 | 0 | 0 | 0 | 0 | 0
534 | 38801396 | 38801388 | 38469956 | 1 | 1 | 27 | 3 | 21.8-1-41 | СН-2012-2021.21. База. Р.8, о.1, поз.41 | Доводчики дверные, марка "ДОРМА TS/92", масса двери до 120 кг | 1354 | 1010 | шт. | шт. | 1 | 1 | 10238.3 | 0 | 0 | 0 | 0 | 1 | 0 |  | 1 | 2 | 38801396 | 313 | 0 | 0 | 0 | 0 | 0 | 0 | 0 | 0
535 | 38801397 | 38801389 | 38451941 | 27 | 1 | 27 | 1 | 9999990008 |  | Трудозатраты рабочих | 1191 | 1013 | чел.-ч. | чел.-ч. | 1 | 1.18 | 0 | 0 | 0 | 0 | 0 | 1 | 1 |  | 1.18 | 2 | 38801397 | 314 | 0 | 0 | 0 | 0 | 0 | 0 | 0 | 0
535 | 38801398 | 38801389 | 38466161 | 1 | 1 | 27 | 3 | 21.1-11-21 | СН-2012-2021.21. База. Р.1, о.11, поз.21 | Болты строительные черные с гайками и шайбами (10х100мм) | 1348 | 1009 | т | т | 1000 | 6e-05 | 105084.63 | 0 | 0 | 0 | 0 | 1 | 0 |  | 6e-05 | 2 | 38801398 | 315 | 0 | 0 | 0 | 0 | 0 | 0 | 0 | 0
535 | 38801399 | 38801389 | 38473896 | 1 | 1 | 27 | 3 | 21.21-5-2 | СН-2012-2021.21. База. Р.21, о.5, поз.2 | Бирки маркировочные для кабелей и проводов, тип У153 У3,5 | 1356 | 1010 | 1000 шт. | 1000 шт. | 1000 | 0.006 | 450.82 | 0 | 0 | 0 | 0 | 1 | 0 |  | 0.006 | 2 | 38801399 | 316 | 0 | 0 | 0 | 0 | 0 | 0 | 0 | 0
606 | 38801582 | 38801581 | 38451941 | 27 | 1 | 27 | 1 | 9999990008 |  | Трудозатраты рабочих | 1191 | 1013 | чел.-ч. | чел.-ч. | 1 | 0.66 | 0 | 0 | 0 | 0 | 0 | 1 | 1 |  | 0.66 | 2 | 38801582 | 317 | 0 | 0 | 0 | 0 | 0 | 0 | 0 | 0
606 | 38801583 | 38801581 | 38464566 | 1 | 1 | 27 | 2 | 22.1-10-4 | СН-2012-2021.22. База. п.1-10-4 (101001) | Компрессоры с дизельным двигателем прицепные до 2,5 м3/мин | 1368 | 1011 | маш.-ч | маш.-ч | 1 | 0.132 | 0 | 470.71 | 359.8 | 0 | 0 | 1 | 0 |  | 0.132 | 2 | 38801583 | 318 | 0 | 0 | 0 | 0 | 0 | 0 | 0 | 0
606 | 38801584 | 38801581 | 38465020 | 1 | 1 | 27 | 2 | 22.1-18-27 | СН-2012-2021.22. База. п.1-18-27 (183301) | Автомобили грузовые для аварийно-ремонтных работ, грузоподъемность до 7 т | 1368 | 1011 | маш.-ч | маш.-ч | 1 | 0.05 | 0 | 1090.94 | 389.28 | 0 | 0 | 1 | 0 |  | 0.05 | 2 | 38801584 | 319 | 0 | 0 | 0 | 0 | 0 | 0 | 0 | 0
606 | 38801585 | 38801581 | 38465082 | 1 | 1 | 27 | 2 | 22.1-30-54 | СН-2012-2021.22. База. п.1-30-54 (308901) | Молотки отбойные | 1368 | 1011 | маш.-ч | маш.-ч | 1 | 0.132 | 0 | 6.02 | 0.02 | 0 | 0 | 1 | 0 |  | 0.132 | 2 | 38801585 | 320 | 0 | 0 | 0 | 0 | 0 | 0 | 0 | 0
606 | 38801586 | 38801581 | 38464321 | 1 | 1 | 27 | 2 | 22.1-4-1 | СН-2012-2021.22. База. п.1-4-1 (040101) | Погрузчики универсальные на пневмоколесном ходу, грузоподъемность до 1 т | 1368 | 1011 | маш.-ч | маш.-ч | 1 | 0.089 | 0 | 829.85 | 457.02 | 0 | 0 | 1 | 0 |  | 0.089 | 2 | 38801586 | 321 | 0 | 0 | 0 | 0 | 0 | 0 | 0 | 0
606 | 38801587 | 38801581 | 38468047 | 1 | 1 | 27 | 3 | 21.3-1-36 | СН-2012-2021.21. База. Р.3, о.1, поз.36 | Смеси бетонные, БСГ, тяжелого бетона на гранитном щебне фракция 20-40 для инженерных коммуникаций и дорог, класс прочности: В15 (М200); П1, F100, W2 | 1339 | 1007 | м3 | м3 | 1 | 0.059 | 3694.66 | 0 | 0 | 0 | 0 | 1 | 0 |  | 0.059 | 2 | 38801587 | 322 | 0 | 0 | 0 | 0 | 0 | 0 | 0 | 0
606 | 38801588 | 38801581 | 38468156 | 1 | 1 | 27 | 3 | 21.3-2-15 | СН-2012-2021.21. База. Р.3, о.2, поз.15 | Растворы цементные, марка 100 | 1339 | 1007 | м3 | м3 | 1 | 0.0006 | 3392.59 | 0 | 0 | 0 | 0 | 1 | 0 |  | 0.0006 | 2 | 38801588 | 323 | 0 | 0 | 0 | 0 | 0 | 0 | 0 | 0
606 | 38801589 | 38801581 | 38468894 | 1 | 1 | 27 | 3 | 21.5-3-13 | СН-2012-2021.21. База. Р.5, о.3, поз.13 | Камни бетонные бортовые, марка БР 100.30.15 | 1339 | 1007 | м3 | м3 | 1 | 0.0436 | 7833.01 | 0 | 0 | 0 | 0 | 1 | 0 |  | 0.0436 | 2 | 38801589 | 324 | 0 | 0 | 0 | 0 | 0 | 0 | 0 | 0
606 | 38801590 | 38801581 | 38453717 | 27 | 1 | 27 | 3 | 9999990001 |  | Масса мусора | 1348 | 1009 | т | т | 1000 | 0.246 | 0 | 0 | 0 | 0 | 0 | 1 | 0 |  | 0.246 | 2 | 38801590 | 325 | 0 | 0 | 0 | 0 | 0 | 0 | 0 | 0
607 | 38801559 | 38801551 | 38451941 | 27 | 1 | 27 | 1 | 9999990008 |  | Трудозатраты рабочих | 1191 | 1013 | чел.-ч. | чел.-ч. | 1 | 16.44 | 0 | 0 | 0 | 0 | 0 | 1 | 1 |  | 16.44 | 2 | 38801552 | 326 | 0 | 0 | 0 | 0 | 0 | 0 | 0 | 0
607 | 38801560 | 38801551 | 38464567 | 1 | 1 | 27 | 2 | 22.1-10-5 | СН-2012-2021.22. База. п.1-10-5 (101002) | Компрессоры с дизельным двигателем прицепные до 5 м3/мин | 1368 | 1011 | маш.-ч | маш.-ч | 1 | 0.55 | 0 | 744.2 | 423.17 | 0 | 0 | 1 | 0 |  | 0.55 | 2 | 38801553 | 327 | 0 | 0 | 0 | 0 | 0 | 0 | 0 | 0
607 | 38801561 | 38801551 | 38464689 | 1 | 1 | 27 | 2 | 22.1-14-6 | СН-2012-2021.22. База. п.1-14-6 (145501) | Агрегаты для подачи грунтовки | 1368 | 1011 | маш.-ч | маш.-ч | 1 | 0.81 | 0 | 1977.07 | 1200.65 | 0 | 0 | 1 | 0 |  | 0.81 | 2 | 38801554 | 328 | 0 | 0 | 0 | 0 | 0 | 0 | 0 | 0
607 | 38801562 | 38801551 | 38465034 | 1 | 1 | 27 | 2 | 22.1-30-1 | СН-2012-2021.22. База. п.1-30-1 (301201) | Трамбовки пневматические | 1368 | 1011 | маш.-ч | маш.-ч | 1 | 1.08 | 0 | 3.75 | 2.56 | 0 | 0 | 1 | 0 |  | 1.08 | 2 | 38801555 | 329 | 0 | 0 | 0 | 0 | 0 | 0 | 0 | 0
607 | 38801563 | 38801551 | 38465228 | 1 | 1 | 27 | 3 | 21.1-1-27 | СН-2012-2021.21. База. Р.1, о.1, поз.27 | Мастика герметизирующая нетвердеющая, строительная, марка "Праймер" | 1348 | 1009 | т | т | 1000 | 0.069 | 36258.75 | 0 | 0 | 0 | 0 | 1 | 0 |  | 0.069 | 2 | 38801556 | 330 | 0 | 0 | 0 | 0 | 0 | 0 | 0 | 0
607 | 38801564 | 38801551 | 38465769 | 1 | 1 | 27 | 3 | 21.1-9-13 | СН-2012-2021.21. База. Р.1, о.9, поз.13 | Бруски хвойных пород обрезные, длина 2-6,5 м, сорт III, толщина 50-60 мм | 1339 | 1007 | м3 | м3 | 1 | 0.01 | 7064.05 | 0 | 0 | 0 | 0 | 1 | 0 |  | 0.01 | 2 | 38801557 | 331 | 0 | 0 | 0 | 0 | 0 | 0 | 0 | 0
607 | 38801565 | 38801551 | 38468294 | 1 | 1 | 27 | 3 | 21.3-3-19 | СН-2012-2021.21. База. Р.3, о.3, поз.19 | Смеси асфальтобетонные дорожные горячие мелкозернистые, марка II, тип В | 1348 | 1009 | т | т | 1000 | 5.79 | 2562.79 | 0 | 0 | 0 | 0 | 1 | 0 |  | 5.79 | 2 | 38801558 | 332 | 0 | 0 | 0 | 0 | 0 | 0 | 0 | 0
608 | 38801571 | 38801566 | 38451941 | 27 | 1 | 27 | 1 | 9999990008 |  | Трудозатраты рабочих | 1191 | 1013 | чел.-ч. | чел.-ч. | 1 | 2.31 | 0 | 0 | 0 | 0 | 0 | 1 | 1 |  | 2.31 | 2 | 38801567 | 333 | 0 | 0 | 0 | 0 | 0 | 0 | 0 | 0
608 | 38801572 | 38801566 | 38464567 | 1 | 1 | 27 | 2 | 22.1-10-5 | СН-2012-2021.22. База. п.1-10-5 (101002) | Компрессоры с дизельным двигателем прицепные до 5 м3/мин | 1368 | 1011 | маш.-ч | маш.-ч | 1 | 0.14 | 0 | 744.2 | 423.17 | 0 | 0 | 1 | 0 |  | 0.14 | 2 | 38801568 | 334 | 0 | 0 | 0 | 0 | 0 | 0 | 0 | 0
608 | 38801573 | 38801566 | 38465034 | 1 | 1 | 27 | 2 | 22.1-30-1 | СН-2012-2021.22. База. п.1-30-1 (301201) | Трамбовки пневматические | 1368 | 1011 | маш.-ч | маш.-ч | 1 | 0.28 | 0 | 3.75 | 2.56 | 0 | 0 | 1 | 0 |  | 0.28 | 2 | 38801569 | 335 | 0 | 0 | 0 | 0 | 0 | 0 | 0 | 0
608 | 38801574 | 38801566 | 38468294 | 1 | 1 | 27 | 3 | 21.3-3-19 | СН-2012-2021.21. База. Р.3, о.3, поз.19 | Смеси асфальтобетонные дорожные горячие мелкозернистые, марка II, тип В | 1348 | 1009 | т | т | 1000 | 1.16 | 2562.79 | 0 | 0 | 0 | 0 | 1 | 0 |  | 1.16 | 2 | 38801570 | 336 | 0 | 0 | 0 | 0 | 0 | 0 | 0 | 0
712 | 38801716 | 38801707 | 38451941 | 27 | 1 | 27 | 1 | 9999990008 |  | Трудозатраты рабочих | 1191 | 1013 | чел.-ч. | чел.-ч. | 1 | 36.46 | 0 | 0 | 0 | 0 | 0 | 1 | 1 | )*0,2 | 7.292 | 2 | 38801708 | 337 | 0 | 0 | 0 | 0 | 0 | 0 | 0 | 0
712 | 38801717 | 38801707 | 38464670 | 1 | 1 | 27 | 2 | 22.1-13-21 | СН-2012-2021.22. База. п.1-13-21 (138501) | Печи электрические для сушки сварочных материалов с регулированием температуры в пределах 80-500С | 1368 | 1011 | маш.-ч | маш.-ч | 1 | 0.02 | 0 | 41.19 | 0.34 | 0 | 0 | 1 | 0 | )*0,2 | 0.004 | 2 | 38801709 | 338 | 0 | 0 | 0 | 0 | 0 | 0 | 0 | 0
712 | 38801718 | 38801707 | 38465076 | 1 | 1 | 27 | 2 | 22.1-30-46 | СН-2012-2021.22. База. п.1-30-46 (308001) | Преобразователи частоты тока до 500 А | 1368 | 1011 | маш.-ч | маш.-ч | 1 | 0.2 | 0 | 27.02 | 0.03 | 0 | 0 | 1 | 0 | )*0,2 | 0.04 | 2 | 38801710 | 339 | 0 | 0 | 0 | 0 | 0 | 0 | 0 | 0
712 | 38801719 | 38801707 | 38465038 | 1 | 1 | 27 | 2 | 22.1-30-5 | СН-2012-2021.22. База. п.1-30-5 (303601) | Машины сверлильные ручные электрические | 1368 | 1011 | маш.-ч | маш.-ч | 1 | 3.01 | 0 | 4.71 | 1.12 | 0 | 0 | 1 | 0 | )*0,2 | 0.602 | 2 | 38801711 | 340 | 0 | 0 | 0 | 0 | 0 | 0 | 0 | 0
712 | 38801720 | 38801707 | 38464353 | 1 | 1 | 27 | 2 | 22.1-4-45 | СН-2012-2021.22. База. п.1-4-45 (043403) | Домкраты гидравлические, грузоподъемность до 100 т | 1368 | 1011 | маш.-ч | маш.-ч | 1 | 1.1 | 0 | 10.39 | 0.03 | 0 | 0 | 1 | 0 | )*0,2 | 0.22 | 2 | 38801712 | 341 | 0 | 0 | 0 | 0 | 0 | 0 | 0 | 0
712 | 38801721 | 38801707 | 38466121 | 1 | 1 | 27 | 3 | 21.1-10-264 | СН-2012-2021.21. База. Р.1, о.10, поз.264 | Профили стальные оцинкованные, марка Н60-845-0,7 | 1327 | 1005 | м2 | м2 | 1 | 100 | 397.91 | 0 | 0 | 0 | 0 | 1 | 0 | )*0 | 0 | 2 | 38801713 | 342 | 0 | 0 | 0 | 0 | 0 | 0 | 0 | 0
712 | 38801722 | 38801707 | 38466153 | 1 | 1 | 27 | 3 | 21.1-11-13 | СН-2012-2021.21. База. Р.1, о.11, поз.13 | Болты строительные анкерные с гайками | 1348 | 1009 | т | т | 1000 | 0.002 | 153777.19 | 0 | 0 | 0 | 0 | 1 | 0 | )*0 | 0 | 2 | 38801714 | 343 | 0 | 0 | 0 | 0 | 0 | 0 | 0 | 0
712 | 38801723 | 38801707 | 38469131 | 1 | 1 | 27 | 3 | 21.6-1-50 | СН-2012-2021.21. База. Р.6, о.1, поз.50 | Отдельные конструктивные элементы с преобладанием горячекатаных профилей, средняя масса сборочной единицы от 0,11 до 0,5 т | 1348 | 1009 | т | т | 1000 | 0.011 | 75026.56 | 0 | 0 | 0 | 0 | 1 | 0 | )*0 | 0 | 2 | 38801715 | 344 | 0 | 0 | 0 | 0 | 0 | 0 | 0 | 0
713 | 38801730 | 38801724 | 38451941 | 27 | 1 | 27 | 1 | 9999990008 |  | Трудозатраты рабочих | 1191 | 1013 | чел.-ч. | чел.-ч. | 1 | 110.4 | 0 | 0 | 0 | 0 | 0 | 1 | 1 | )*0,2 | 22.08 | 2 | 38801725 | 345 | 0 | 0 | 0 | 0 | 0 | 0 | 0 | 0
713 | 38801731 | 38801724 | 38464342 | 1 | 1 | 27 | 2 | 22.1-4-31 | СН-2012-2021.22. База. п.1-4-31 (042903) | Лебедки электрические, грузоподъемность до 1,5 т | 1368 | 1011 | маш.-ч | маш.-ч | 1 | 24 | 0 | 31 | 1.35 | 0 | 0 | 1 | 0 | )*0,2 | 4.8 | 2 | 38801726 | 346 | 0 | 0 | 0 | 0 | 0 | 0 | 0 | 0
713 | 38801732 | 38801724 | 38466161 | 1 | 1 | 27 | 3 | 21.1-11-21 | СН-2012-2021.21. База. Р.1, о.11, поз.21 | Болты строительные черные с гайками и шайбами (10х100мм) | 1348 | 1009 | т | т | 1000 | 0.005 | 105084.63 | 0 | 0 | 0 | 0 | 1 | 0 | )*0 | 0 | 2 | 38801727 | 347 | 0 | 0 | 0 | 0 | 0 | 0 | 0 | 0
713 | 38801733 | 38801724 | 38467018 | 1 | 1 | 27 | 3 | 21.1-23-9 | СН-2012-2021.21. База. Р.1, о.23, поз.9 | Электроды, тип Э-42, 46, 50, диаметр 4 - 6 мм | 1348 | 1009 | т | т | 1000 | 0.002 | 110781.14 | 0 | 0 | 0 | 0 | 1 | 0 | )*0 | 0 | 2 | 38801728 | 348 | 0 | 0 | 0 | 0 | 0 | 0 | 0 | 0
713 | 38801734 | 38801724 | 38469130 | 1 | 1 | 27 | 3 | 21.6-1-49 | СН-2012-2021.21. База. Р.6, о.1, поз.49 | Отдельные конструктивные элементы с преобладанием горячекатаных профилей, средняя масса сборочной единицы до 0,05 т | 1348 | 1009 | т | т | 1000 | 1 | 79722.54 | 0 | 0 | 0 | 0 | 1 | 0 | )*0 | 0 | 2 | 38801729 | 349 | 0 | 0 | 0 | 0 | 0 | 0 | 0 | 0
714 | 38801740 | 38801735 | 38451941 | 25 | 1 | 27 | 1 | 9999990008 |  | Трудозатраты рабочих | 1191 | 1013 | чел.-ч. | чел.-ч. | 1 | 38.98 | 0 | 0 | 0 | 0 | 0 | 1 | 1 |  | 38.98 | 2 | 38801736 | 350 | 0 | 0 | 0 | 0 | 0 | 0 | 0 | 0
714 | 38801741 | 38801735 | 37927811 | 1 | 1 | 27 | 2 | 22.1-30-106 | СН-2012-2020.22. База. п.1-30-106 (304105) | Перфораторы электрические, мощность 1300 Вт, диаметр сверления до 45 мм | 1368 | 1011 | маш.-ч | маш.-ч | 1 | 5.28 | 0 | 0 | 0 | 0 | 0 | 1 | 0 |  | 5.28 | 2 | 38801737 | 351 | 0 | 0 | 0 | 0 | 0 | 0 | 0 | 0
714 | 38801742 | 38801735 | 37927770 | 1 | 1 | 27 | 2 | 22.1-30-56 | СН-2012-2020.22. База. п.1-30-56 (309101) | Шуруповерты | 1368 | 1011 | маш.-ч | маш.-ч | 1 | 0.21 | 0 | 0 | 0 | 0 | 0 | 1 | 0 |  | 0.21 | 2 | 38801738 | 352 | 0 | 0 | 0 | 0 | 0 | 0 | 0 | 0
714 | 38801743 | 38801735 | 37927788 | 1 | 1 | 27 | 2 | 22.1-30-79 | СН-2012-2020.22. База. п.1-30-79 (309301) | Машины отрезные, диаметр диска 230 мм | 1368 | 1011 | маш.-ч | маш.-ч | 1 | 1.38 | 0 | 0 | 0 | 0 | 0 | 1 | 0 |  | 1.38 | 2 | 38801739 | 353 | 0 | 0 | 0 | 0 | 0 | 0 | 0 | 0
750 | 38801818 | 38801810 | 38451941 | 27 | 1 | 27 | 1 | 9999990008 |  | Трудозатраты рабочих | 1191 | 1013 | чел.-ч. | чел.-ч. | 1 | 16.44 | 0 | 0 | 0 | 0 | 0 | 1 | 1 |  | 16.44 | 2 | 38801811 | 354 | 0 | 0 | 0 | 0 | 0 | 0 | 0 | 0
750 | 38801819 | 38801810 | 38464567 | 1 | 1 | 27 | 2 | 22.1-10-5 | СН-2012-2021.22. База. п.1-10-5 (101002) | Компрессоры с дизельным двигателем прицепные до 5 м3/мин | 1368 | 1011 | маш.-ч | маш.-ч | 1 | 0.55 | 0 | 744.2 | 423.17 | 0 | 0 | 1 | 0 |  | 0.55 | 2 | 38801812 | 355 | 0 | 0 | 0 | 0 | 0 | 0 | 0 | 0
750 | 38801820 | 38801810 | 38464689 | 1 | 1 | 27 | 2 | 22.1-14-6 | СН-2012-2021.22. База. п.1-14-6 (145501) | Агрегаты для подачи грунтовки | 1368 | 1011 | маш.-ч | маш.-ч | 1 | 0.81 | 0 | 1977.07 | 1200.65 | 0 | 0 | 1 | 0 |  | 0.81 | 2 | 38801813 | 356 | 0 | 0 | 0 | 0 | 0 | 0 | 0 | 0
750 | 38801821 | 38801810 | 38465034 | 1 | 1 | 27 | 2 | 22.1-30-1 | СН-2012-2021.22. База. п.1-30-1 (301201) | Трамбовки пневматические | 1368 | 1011 | маш.-ч | маш.-ч | 1 | 1.08 | 0 | 3.75 | 2.56 | 0 | 0 | 1 | 0 |  | 1.08 | 2 | 38801814 | 357 | 0 | 0 | 0 | 0 | 0 | 0 | 0 | 0
750 | 38801822 | 38801810 | 38465228 | 1 | 1 | 27 | 3 | 21.1-1-27 | СН-2012-2021.21. База. Р.1, о.1, поз.27 | Мастика герметизирующая нетвердеющая, строительная, марка "Праймер" | 1348 | 1009 | т | т | 1000 | 0.069 | 36258.75 | 0 | 0 | 0 | 0 | 1 | 0 |  | 0.069 | 2 | 38801815 | 358 | 0 | 0 | 0 | 0 | 0 | 0 | 0 | 0
750 | 38801823 | 38801810 | 38465769 | 1 | 1 | 27 | 3 | 21.1-9-13 | СН-2012-2021.21. База. Р.1, о.9, поз.13 | Бруски хвойных пород обрезные, длина 2-6,5 м, сорт III, толщина 50-60 мм | 1339 | 1007 | м3 | м3 | 1 | 0.01 | 7064.05 | 0 | 0 | 0 | 0 | 1 | 0 |  | 0.01 | 2 | 38801816 | 359 | 0 | 0 | 0 | 0 | 0 | 0 | 0 | 0
750 | 38801824 | 38801810 | 38468294 | 1 | 1 | 27 | 3 | 21.3-3-19 | СН-2012-2021.21. База. Р.3, о.3, поз.19 | Смеси асфальтобетонные дорожные горячие мелкозернистые, марка II, тип В | 1348 | 1009 | т | т | 1000 | 5.79 | 2562.79 | 0 | 0 | 0 | 0 | 1 | 0 |  | 5.79 | 2 | 38801817 | 360 | 0 | 0 | 0 | 0 | 0 | 0 | 0 | 0
751 | 38801830 | 38801825 | 38451941 | 27 | 1 | 27 | 1 | 9999990008 |  | Трудозатраты рабочих | 1191 | 1013 | чел.-ч. | чел.-ч. | 1 | 2.31 | 0 | 0 | 0 | 0 | 0 | 1 | 1 |  | 2.31 | 2 | 38801826 | 361 | 0 | 0 | 0 | 0 | 0 | 0 | 0 | 0
751 | 38801831 | 38801825 | 38464567 | 1 | 1 | 27 | 2 | 22.1-10-5 | СН-2012-2021.22. База. п.1-10-5 (101002) | Компрессоры с дизельным двигателем прицепные до 5 м3/мин | 1368 | 1011 | маш.-ч | маш.-ч | 1 | 0.14 | 0 | 744.2 | 423.17 | 0 | 0 | 1 | 0 |  | 0.14 | 2 | 38801827 | 362 | 0 | 0 | 0 | 0 | 0 | 0 | 0 | 0
751 | 38801832 | 38801825 | 38465034 | 1 | 1 | 27 | 2 | 22.1-30-1 | СН-2012-2021.22. База. п.1-30-1 (301201) | Трамбовки пневматические | 1368 | 1011 | маш.-ч | маш.-ч | 1 | 0.28 | 0 | 3.75 | 2.56 | 0 | 0 | 1 | 0 |  | 0.28 | 2 | 38801828 | 363 | 0 | 0 | 0 | 0 | 0 | 0 | 0 | 0
751 | 38801833 | 38801825 | 38468294 | 1 | 1 | 27 | 3 | 21.3-3-19 | СН-2012-2021.21. База. Р.3, о.3, поз.19 | Смеси асфальтобетонные дорожные горячие мелкозернистые, марка II, тип В | 1348 | 1009 | т | т | 1000 | 1.16 | 2562.79 | 0 | 0 | 0 | 0 | 1 | 0 |  | 1.16 | 2 | 38801829 | 364 | 0 | 0 | 0 | 0 | 0 | 0 | 0 | 0
752 | 38801841 | 38801834 | 38451941 | 27 | 1 | 27 | 1 | 9999990008 |  | Трудозатраты рабочих | 1191 | 1013 | чел.-ч. | чел.-ч. | 1 | 87.4 | 0 | 0 | 0 | 0 | 0 | 1 | 1 |  | 87.4 | 2 | 38801835 | 365 | 0 | 0 | 0 | 0 | 0 | 0 | 0 | 0
752 | 38801842 | 38801834 | 38464342 | 1 | 1 | 27 | 2 | 22.1-4-31 | СН-2012-2021.22. База. п.1-4-31 (042903) | Лебедки электрические, грузоподъемность до 1,5 т | 1368 | 1011 | маш.-ч | маш.-ч | 1 | 19 | 0 | 31 | 1.35 | 0 | 0 | 1 | 0 |  | 19 | 2 | 38801836 | 366 | 0 | 0 | 0 | 0 | 0 | 0 | 0 | 0
752 | 38801843 | 38801834 | 38466161 | 1 | 1 | 27 | 3 | 21.1-11-21 | СН-2012-2021.21. База. Р.1, о.11, поз.21 | Болты строительные черные с гайками и шайбами (10х100мм) | 1348 | 1009 | т | т | 1000 | 0.0033 | 105084.63 | 0 | 0 | 0 | 0 | 1 | 0 |  | 0.0033 | 2 | 38801837 | 367 | 0 | 0 | 0 | 0 | 0 | 0 | 0 | 0
752 | 38801844 | 38801834 | 38467018 | 1 | 1 | 27 | 3 | 21.1-23-9 | СН-2012-2021.21. База. Р.1, о.23, поз.9 | Электроды, тип Э-42, 46, 50, диаметр 4 - 6 мм | 1348 | 1009 | т | т | 1000 | 0.0014 | 110781.14 | 0 | 0 | 0 | 0 | 1 | 0 |  | 0.0014 | 2 | 38801838 | 368 | 0 | 0 | 0 | 0 | 0 | 0 | 0 | 0
752 | 38801845 | 38801834 | 38469133 | 1 | 1 | 27 | 3 | 21.6-1-52 | СН-2012-2021.21. База. Р.6, о.1, поз.52 | Отдельные конструктивные элементы с преобладанием горячекатаных профилей, средняя масса сборочной единицы от 0,51 до 1,0 т | 1348 | 1009 | т | т | 1000 | 1 | 75026.56 | 0 | 0 | 0 | 0 | 1 | 0 |  | 1 | 2 | 38801839 | 369 | 0 | 0 | 0 | 0 | 0 | 0 | 0 | 0
823 | 38802345 | 38802344 | 38451941 | 27 | 1 | 27 | 1 | 9999990008 |  | Трудозатраты рабочих | 1191 | 1013 | чел.-ч. | чел.-ч. | 1 | 3.3 | 0 | 0 | 0 | 0 | 0 | 1 | 1 |  | 3.3 | 2 | 38802345 | 371 | 0 | 0 | 0 | 0 | 0 | 0 | 0 | 0
824 | 38802347 | 38802346 | 38451941 | 27 | 1 | 27 | 1 | 9999990008 |  | Трудозатраты рабочих | 1191 | 1013 | чел.-ч. | чел.-ч. | 1 | 18.44 | 0 | 0 | 0 | 0 | 0 | 1 | 1 |  | 18.44 | 2 | 38802347 | 372 | 0 | 0 | 0 | 0 | 0 | 0 | 0 | 0
824 | 38802348 | 38802346 | 38464899 | 1 | 1 | 27 | 2 | 22.1-17-168 | СН-2012-2021.22. База. п.1-17-168 (266501) | Укладчики полимерных покрытий на игровых и спортивных площадках, производительность 10-50 м2/ч | 1368 | 1011 | маш.-ч | маш.-ч | 1 | 2.64 | 0 | 531.41 | 373.56 | 0 | 0 | 1 | 0 |  | 2.64 | 2 | 38802348 | 373 | 0 | 0 | 0 | 0 | 0 | 0 | 0 | 0
824 | 38802349 | 38802346 | 38465122 | 1 | 1 | 27 | 2 | 22.1-30-102 | СН-2012-2021.22. База. п.1-30-102 (303704) | Дрели электрические, двухскоростные, мощностью 600 Вт | 1368 | 1011 | маш.-ч | маш.-ч | 1 | 1.18 | 0 | 7.44 | 0.98 | 0 | 0 | 1 | 0 |  | 1.18 | 2 | 38802349 | 374 | 0 | 0 | 0 | 0 | 0 | 0 | 0 | 0
824 | 38802350 | 38802346 | 38464324 | 1 | 1 | 27 | 2 | 22.1-4-8 | СН-2012-2021.22. База. п.1-4-8 (040201) | Погрузчики на автомобильном ходу, грузоподъемность до 1 т | 1368 | 1011 | маш.-ч | маш.-ч | 1 | 0.01 | 0 | 616.73 | 511.29 | 0 | 0 | 1 | 0 |  | 0.01 | 2 | 38802350 | 375 | 0 | 0 | 0 | 0 | 0 | 0 | 0 | 0
824 | 38802351 | 38802346 | 38464508 | 1 | 1 | 27 | 2 | 22.1-6-68 | СН-2012-2021.22. База. п.1-6-68 (067203) | Растворосмесители стационарные, емкость до 250 л | 1368 | 1011 | маш.-ч | маш.-ч | 1 | 2.64 | 0 | 454.31 | 405.68 | 0 | 0 | 1 | 0 |  | 2.64 | 2 | 38802351 | 376 | 0 | 0 | 0 | 0 | 0 | 0 | 0 | 0
824 | 38802352 | 38802346 | 38467332 | 1 | 1 | 27 | 3 | 21.1-25-255 | СН-2012-2021.21. База. Р.1, о.25, поз.255 | Пленка полиэтиленовая, толщина 0,12 - 0,15 мм | 1327 | 1005 | м2 | м2 | 1 | 5.6 | 12.02 | 0 | 0 | 0 | 0 | 1 | 0 |  | 5.6 | 2 | 38802352 | 377 | 0 | 0 | 0 | 0 | 0 | 0 | 0 | 0
824 | 38802353 | 38802346 | 38467419 | 1 | 1 | 27 | 3 | 21.1-25-343 | СН-2012-2021.21. База. Р.1, о.25, поз.343 | Скипидар живичный | 1348 | 1009 | т | т | 1000 | 0.00315 | 343020.03 | 0 | 0 | 0 | 0 | 1 | 0 |  | 0.00315 | 2 | 38802353 | 378 | 0 | 0 | 0 | 0 | 0 | 0 | 0 | 0
824 | 38802354 | 38802346 | 38467636 | 1 | 1 | 27 | 3 | 21.1-25-769 | СН-2012-2021.21. База. Р.1, о.25, поз.769 | Крошка резиновая гранулированная, фракция 2-3 мм | 1346 | 1009 | кг | кг | 1 | 735 | 17.77 | 0 | 0 | 0 | 0 | 1 | 0 |  | 735 | 2 | 38802354 | 379 | 0 | 0 | 0 | 0 | 0 | 0 | 0 | 0
824 | 38802355 | 38802346 | 38467643 | 1 | 1 | 27 | 3 | 21.1-25-776 | СН-2012-2021.21. База. Р.1, о.25, поз.776 | Средство связующее универсальное полиуретановое на основе резиновой и каучуковой крошки для устройства высокопрочных эластичных покрытий | 1346 | 1009 | кг | кг | 1 | 241.5 | 202.34 | 0 | 0 | 0 | 0 | 1 | 0 |  | 241.5 | 2 | 38802355 | 380 | 0 | 0 | 0 | 0 | 0 | 0 | 0 | 0
824 | 38802356 | 38802346 | 38465610 | 1 | 1 | 27 | 3 | 21.1-6-101 | СН-2012-2021.21. База. Р.1, о.6, поз.101 | Пигменты сухие для красок, кислотный желтый | 1348 | 1009 | т | т | 1000 | 0.0525 | 748299.67 | 0 | 0 | 0 | 0 | 1 | 0 |  | 0.0525 | 2 | 38802356 | 381 | 0 | 0 | 0 | 0 | 0 | 0 | 0 | 0
825 | 38802372 | 38802371 | 38451941 | 27 | 1 | 27 | 1 | 9999990008 |  | Трудозатраты рабочих | 1191 | 1013 | чел.-ч. | чел.-ч. | 1 | 110.4 | 0 | 0 | 0 | 0 | 0 | 1 | 1 |  | 110.4 | 2 | 38802372 | 382 | 0 | 0 | 0 | 0 | 0 | 0 | 0 | 0
825 | 38802373 | 38802371 | 38464342 | 1 | 1 | 27 | 2 | 22.1-4-31 | СН-2012-2021.22. База. п.1-4-31 (042903) | Лебедки электрические, грузоподъемность до 1,5 т | 1368 | 1011 | маш.-ч | маш.-ч | 1 | 24 | 0 | 31 | 1.35 | 0 | 0 | 1 | 0 |  | 24 | 2 | 38802373 | 383 | 0 | 0 | 0 | 0 | 0 | 0 | 0 | 0
825 | 38802374 | 38802371 | 38466161 | 1 | 1 | 27 | 3 | 21.1-11-21 | СН-2012-2021.21. База. Р.1, о.11, поз.21 | Болты строительные черные с гайками и шайбами (10х100мм) | 1348 | 1009 | т | т | 1000 | 0.005 | 105084.63 | 0 | 0 | 0 | 0 | 1 | 0 |  | 0.005 | 2 | 38802374 | 384 | 0 | 0 | 0 | 0 | 0 | 0 | 0 | 0
825 | 38802375 | 38802371 | 38467018 | 1 | 1 | 27 | 3 | 21.1-23-9 | СН-2012-2021.21. База. Р.1, о.23, поз.9 | Электроды, тип Э-42, 46, 50, диаметр 4 - 6 мм | 1348 | 1009 | т | т | 1000 | 0.002 | 110781.14 | 0 | 0 | 0 | 0 | 1 | 0 |  | 0.002 | 2 | 38802375 | 385 | 0 | 0 | 0 | 0 | 0 | 0 | 0 | 0
825 | 38802376 | 38802371 | 38469130 | 1 | 1 | 27 | 3 | 21.6-1-49 | СН-2012-2021.21. База. Р.6, о.1, поз.49 | Отдельные конструктивные элементы с преобладанием горячекатаных профилей, средняя масса сборочной единицы до 0,05 т | 1348 | 1009 | т | т | 1000 | 1 | 79722.54 | 0 | 0 | 0 | 0 | 1 | 0 |  | 1 | 2 | 38802376 | 386 | 0 | 0 | 0 | 0 | 0 | 0 | 0 | 0
892 | 38801909 | 38801906 | 38464211 | 1 | 1 | 27 | 2 | 22.1-1-5 | СН-2012-2021.22. База. п.1-1-5 (010109) | Экскаваторы на гусеничном ходу гидравлические, объем ковша до 0,65 м3 | 1368 | 1011 | маш.-ч | маш.-ч | 1 | 0.0537 | 0 | 1494.43 | 481.21 | 0 | 0 | 1 | 0 |  | 0.0537 | 2 | 38801909 | 388 | 0 | 0 | 0 | 0 | 0 | 0 | 0 | 0
893 | 38801910 | 38801907 | 38465009 | 1 | 1 | 27 | 2 | 22.1-18-12 | СН-2012-2021.22. База. п.1-18-12 (184001) | Автомобили-самосвалы, грузоподъемность до 7 т | 1368 | 1011 | маш.-ч | маш.-ч | 1 | 0.02 | 0 | 1009.4 | 316.82 | 0 | 0 | 1 | 0 |  | 0.02 | 2 | 38801910 | 389 | 0 | 0 | 0 | 0 | 0 | 0 | 0 | 0
893 | 38801911 | 38801907 | 38465010 | 1 | 1 | 27 | 2 | 22.1-18-13 | СН-2012-2021.22. База. п.1-18-13 (184002) | Автомобили-самосвалы, грузоподъемность до 10 т | 1368 | 1011 | маш.-ч | маш.-ч | 1 | 0.018 | 0 | 1014.12 | 317.13 | 0 | 0 | 1 | 0 |  | 0.018 | 2 | 38801911 | 390 | 0 | 0 | 0 | 0 | 0 | 0 | 0 | 0
894 | 38801912 | 38801908 | 38465009 | 1 | 1 | 27 | 2 | 22.1-18-12 | СН-2012-2021.22. База. п.1-18-12 (184001) | Автомобили-самосвалы, грузоподъемность до 7 т | 1368 | 1011 | маш.-ч | маш.-ч | 1 | 0.01 | 0 | 1009.4 | 316.82 | 0 | 0 | 1 | 0 | )*28 | 0.28 | 2 | 38801912 | 391 | 0 | 0 | 0 | 0 | 0 | 0 | 0 | 0
894 | 38801913 | 38801908 | 38465010 | 1 | 1 | 27 | 2 | 22.1-18-13 | СН-2012-2021.22. База. п.1-18-13 (184002) | Автомобили-самосвалы, грузоподъемность до 10 т | 1368 | 1011 | маш.-ч | маш.-ч | 1 | 0.008 | 0 | 1014.12 | 317.13 | 0 | 0 | 1 | 0 | )*28 | 0.224 | 2 | 38801913 | 392 | 0 | 0 | 0 | 0 | 0 | 0 | 0 | 0