## Смета СН-2012 по гл. 1-5
Форма № 1а (глава 1-5)
| "СОГЛАСОВАНО" |  |  |  |  | "УТВЕРЖДАЮ"
Главный врач
| ______________________ |  |  |  |  | ______________________Ю.И. Власова
| "_____"________________ 2021 г. |  |  |  |  | "_____"________________ 2021 г.
ЛОКАЛЬНАЯ СМЕТА №
(локальный сметный расчет)
Ремонт асфальта
(наименование работ и затрат, наименование объекта)
[5 empty] | Сметная стоимость |  |  | 896.5828 |  | тыс.руб
[5 empty] | Строительные работы |  |  | 0 |  | тыс.руб
[5 empty] | Монтажные работы |  |  | 0 |  | тыс.руб
[5 empty] | Оборудование |  |  | 0 |  | тыс.руб
[5 empty] | Прочие работы |  |  | 896.5828 |  | тыс.руб
[5 empty] | Средства на оплату труда |  |  | 181.227 |  | тыс.руб
Составлен(а) в уровне текущих (прогнозных) цен октябрь 2020 года
№№ п/п | Шифр расценки и коды ресурсов | Наименование работ и затрат | Единица измерения | Кол-во единиц | Цена на ед. изм. руб. | Попра-вочные коэфф. | Коэфф. зимних удоро-жаний | Коэфф. пересчета | ВСЕГО затрат, руб. | Справочно
ЗТР, всего чел.-час
Ст-ть ед. с начислен.
1 | 2 | 3 | 4 | 5 | 6 | 7 | 8 | 9 | 10 | 11
Раздел: Головное здание по адресу г. Москва, ул. Авиаконструктора Миля, дом 5, корпус 1
1 | 2.1-3104-3-1/1 | Разборка асфальтобетонных покрытий тротуаров толщиной до 4 см | 1000 м2 | 0.06 | [7 empty] | 452.43 | 452.43 | 64.63 | 64.63 | 0 | 0
Объем: 0,06=60/1000
|  | ЗП |  |  | 10772.1 |  | 1 | 1 | 646.33
|  | ЭМ |  |  | 0 |  | 1 | 1 | 0
|  | в т.ч. ЗПМ |  |  | 0 |  | 1 | 1 | 0
|  | МР |  |  | 0 |  | 1 | 1 | 0
|  | НР от ЗП | % | 70 |  |  |  |  | 452.43
|  | СП от ЗП | % | 10 |  |  |  |  | 64.63
|  | НР и СП от ЗПМ | % | 108 |  |  |  |  | 0
|  | ЗТР | чел-ч | 59.6 |  |  | 1 |  |  | 3.576
[8 empty] | 1163.39 |  | 19389.83 | 1163.39
2 | 2.1-3103-18-1/1 | Устройство покрытий из асфальтобетонных смесей вручную, толщина 4 см | 100 м2 | 0.6 | [7 empty] | 1303.11 | 1303.11 | 186.16 | 186.16 | 971.02 | 599.26
Объем: 0,6=60/100
|  | ЗП |  |  | 3102.64 |  | 1 | 1 | 1861.58
|  | ЭМ |  |  | 1632.78 |  | 1 | 1 | 979.67
|  | в т.ч. ЗПМ |  |  | 924.79 |  | 1 | 1 | 554.87
|  | МР |  |  | 25772.98 |  | 1 | 1 | 15463.79
|  | НР от ЗП | % | 70 |  |  |  |  | 1303.11
|  | СП от ЗП | % | 10 |  |  |  |  | 186.16
|  | НР и СП от ЗПМ | % | 108 |  |  |  |  | 599.26
|  | ЗТР | чел-ч | 13.57 |  |  | 1 |  |  | 8.142
[8 empty] | 20393.57 |  | 33989.28 | 20393.57
3 | 5.3-3103-9-3/1 Поправка: СН-2012 О.П. п.22 | Устройство бордюра из мелкоштучных камней, установленных на ребро, для клумб | 100 м | 0.26 | [7 empty] | 915.19 | 915.19 | 130.74 | 130.74 | 42.61 | 26.3
Объем: 0,26=26/100
|  | ЗП |  |  | 25142.64 | )*0,2 | 1 | 1 | 1307.42
|  | ЭМ |  |  | 762.81 | )*0,2 | 1 | 1 | 39.67
|  | в т.ч. ЗПМ |  |  | 468.34 | )*0,2 | 1 | 1 | 24.35
|  | МР |  |  | 79886.62 | )*0 | 1 | 1 | 0
|  | НР от ЗП | % | 70 |  |  |  |  | 915.19
|  | СП от ЗП | % | 10 |  |  |  |  | 130.74
|  | НР и СП от ЗПМ | % | 108 |  |  |  |  | 26.3
|  | ЗТР | чел-ч | 124.37 |  | )*0,2 | 1 |  |  | 6.4672
[8 empty] | 2419.32 |  | 9305.08 | 2419.32
4 | 5.3-3103-9-3/1 | Устройство бордюра из мелкоштучных камней, установленных на ребро, для клумб | 100 м | 0.26 | [7 empty] | 4575.96 | 4575.96 | 653.71 | 653.71 | 213.1 | 131.51
Объем: 0,26=26/100
|  | ЗП |  |  | 25142.64 |  | 1 | 1 | 6537.09
|  | ЭМ |  |  | 762.81 |  | 1 | 1 | 198.33
|  | в т.ч. ЗПМ |  |  | 468.34 |  | 1 | 1 | 121.77
|  | МР |  |  | 79886.62 |  | 1 | 1 | 20770.52
4.1 | 21.1-25-13 | Вода | м3 | -0.26 | 35.25 | к нр | 1 | 1 | -9.17 |  |  | 0 | 0 | 0 | 0 | 0 | 0
|  | НР от ЗП | % | 70 |  |  |  |  | 4575.96
|  | СП от ЗП | % | 10 |  |  |  |  | 653.71
|  | НР и СП от ЗПМ | % | 108 |  |  |  |  | 131.51
|  | ЗТР | чел-ч | 124.37 |  |  | 1 |  |  | 32.3362
[8 empty] | 32857.95 |  | 126376.73 | 32857.95
5 | 2.1-3104-1-4/1 | Разборка покрытий и оснований асфальтобетонных | 100 м3 | 0.4515 | [7 empty] | 9588.37 | 9588.37 | 1369.77 | 1369.77 | 13325.01 | 8223.43
|  | ЗП |  |  | 30338.15 |  | 1 | 1 | 13697.67
|  | ЭМ |  |  | 30548.7 |  | 1 | 1 | 13792.74
|  | в т.ч. ЗПМ |  |  | 16864.42 |  | 1 | 1 | 7614.29
|  | МР |  |  | 0 |  | 1 | 1 | 0
|  | НР от ЗП | % | 70 |  |  |  |  | 9588.37
|  | СП от ЗП | % | 10 |  |  |  |  | 1369.77
|  | НР и СП от ЗПМ | % | 108 |  |  |  |  | 8223.43
|  | ЗТР | чел-ч | 155 |  |  | 1 |  |  | 69.9825
[8 empty] | 46671.98 |  | 103370.94 | 46671.98
6 | 2.1-3103-19-4/1 | Устройство асфальтобетонных покрытий дорожек и тротуаров двухслойных, верхний слой из песчаной асфальтобетонной смеси толщиной 3 см | 100 м2 | 6.45 | [7 empty] | 10632.78 | 10632.78 | 1518.97 | 1518.97 | 5324.53 | 3286
Объем: 6,45=645/100
|  | ЗП |  |  | 2354.99 |  | 1 | 1 | 15189.69
|  | ЭМ |  |  | 1123.06 |  | 1 | 1 | 7243.74
|  | в т.ч. ЗПМ |  |  | 471.72 |  | 1 | 1 | 3042.59
|  | МР |  |  | 20488.85 |  | 1 | 1 | 132153.08
|  | НР от ЗП | % | 70 |  |  |  |  | 10632.78
|  | СП от ЗП | % | 10 |  |  |  |  | 1518.97
|  | НР и СП от ЗПМ | % | 108 |  |  |  |  | 3286
|  | ЗТР | чел-ч | 10.3 |  |  | 1 |  |  | 66.435
[8 empty] | 170024.26 |  | 26360.35 | 170024.26
7 | 2.1-3103-19-3/2 | Устройство асфальтобетонных покрытий дорожек и тротуаров двухслойных, нижний слой из крупнозернистой асфальтобетонной смеси тип Б, марка II, толщиной 4,5 см | 100 м2 | 6.45 | [7 empty] | 10632.78 | 10632.78 | 1518.97 | 1518.97 | 5324.53 | 3286
Объем: 6,45=645/100
|  | ЗП |  |  | 2354.99 |  | 1 | 1 | 15189.69
|  | ЭМ |  |  | 1123.06 |  | 1 | 1 | 7243.74
|  | в т.ч. ЗПМ |  |  | 471.72 |  | 1 | 1 | 3042.59
|  | МР |  |  | 29898.33 |  | 1 | 1 | 192844.23
|  | НР от ЗП | % | 70 |  |  |  |  | 10632.78
|  | СП от ЗП | % | 10 |  |  |  |  | 1518.97
|  | НР и СП от ЗПМ | % | 108 |  |  |  |  | 3286
|  | ЗТР | чел-ч | 10.3 |  |  | 1 |  |  | 66.435
[8 empty] | 230715.41 |  | 35769.83 | 230715.41
Итого по разделу: Головное здание по адресу г. Москва, ул. Авиаконструктора Миля, дом 5, корпус 1 | [7 empty] | 504245.88 | [9 empty] | Итого по разделу: Головное здание по адресу г. Москва, ул. Авиаконструктора Миля, дом 5, корпус 1
Раздел: Филиал №4 по адресу г. Москва, Хвалынский бульвар, дом 10
8 | 2.1-3104-1-4/1 | Разборка покрытий и оснований асфальтобетонных | 100 м3 | 0.2625 | [7 empty] | 5574.63 | 5574.63 | 796.38 | 796.38 | 7747.09 | 4781.06
|  | ЗП |  |  | 30338.15 |  | 1 | 1 | 7963.76
|  | ЭМ |  |  | 30548.7 |  | 1 | 1 | 8019.03
|  | в т.ч. ЗПМ |  |  | 16864.42 |  | 1 | 1 | 4426.91
|  | МР |  |  | 0 |  | 1 | 1 | 0
|  | НР от ЗП | % | 70 |  |  |  |  | 5574.63
|  | СП от ЗП | % | 10 |  |  |  |  | 796.38
|  | НР и СП от ЗПМ | % | 108 |  |  |  |  | 4781.06
|  | ЗТР | чел-ч | 155 |  |  | 1 |  |  | 40.6875
[8 empty] | 27134.86 |  | 103370.9 | 27134.86
9 | 2.1-3103-19-4/1 | Устройство асфальтобетонных покрытий дорожек и тротуаров двухслойных, верхний слой из песчаной асфальтобетонной смеси толщиной 3 см | 100 м2 | 3.5 | [7 empty] | 5769.73 | 5769.73 | 824.25 | 824.25 | 2889.29 | 1783.1
Объем: 3,5=350/100
|  | ЗП |  |  | 2354.99 |  | 1 | 1 | 8242.47
|  | ЭМ |  |  | 1123.06 |  | 1 | 1 | 3930.71
|  | в т.ч. ЗПМ |  |  | 471.72 |  | 1 | 1 | 1651.02
|  | МР |  |  | 20488.85 |  | 1 | 1 | 71710.98
|  | НР от ЗП | % | 70 |  |  |  |  | 5769.73
|  | СП от ЗП | % | 10 |  |  |  |  | 824.25
|  | НР и СП от ЗПМ | % | 108 |  |  |  |  | 1783.1
|  | ЗТР | чел-ч | 10.3 |  |  | 1 |  |  | 36.05
[8 empty] | 92261.24 |  | 26360.35 | 92261.24
10 | 2.1-3103-19-3/2 | Устройство асфальтобетонных покрытий дорожек и тротуаров двухслойных, нижний слой из крупнозернистой асфальтобетонной смеси тип Б, марка II, толщиной 4,5 см | 100 м2 | 3.5 | [7 empty] | 5769.73 | 5769.73 | 824.25 | 824.25 | 2889.29 | 1783.1
Объем: 3,5=350/100
|  | ЗП |  |  | 2354.99 |  | 1 | 1 | 8242.47
|  | ЭМ |  |  | 1123.06 |  | 1 | 1 | 3930.71
|  | в т.ч. ЗПМ |  |  | 471.72 |  | 1 | 1 | 1651.02
|  | МР |  |  | 29898.33 |  | 1 | 1 | 104644.16
|  | НР от ЗП | % | 70 |  |  |  |  | 5769.73
|  | СП от ЗП | % | 10 |  |  |  |  | 824.25
|  | НР и СП от ЗПМ | % | 108 |  |  |  |  | 1783.1
|  | ЗТР | чел-ч | 10.3 |  |  | 1 |  |  | 36.05
[8 empty] | 125194.42 |  | 35769.83 | 125194.42
Итого по разделу: Филиал №4 по адресу г. Москва, Хвалынский бульвар, дом 10 | [7 empty] | 244590.52 | [9 empty] | Итого по разделу: Филиал №4 по адресу г. Москва, Хвалынский бульвар, дом 10
Раздел: Перевозка отходов асфальта
11 | 2.1-3105-1-1/1 | Перевозка отфрезерованного асфальтобетона автосамосвалами грузоподъемностью до 10 т на расстояние 1 км - при механизированной погрузке | т | 177.12 | [7 empty] | 0 | 0 | 0 | 0 | 9494.08 | 5859.21
|  | ЗП |  |  | 0 |  | 1 | 1 | 0
|  | ЭМ |  |  | 56.41 |  | 1 | 1 | 9991.34
|  | в т.ч. ЗПМ |  |  | 30.63 |  | 1 | 1 | 5425.19
|  | МР |  |  | 0 |  | 1 | 1 | 0
|  | НР от ЗП | % | 0 |  |  |  |  | 0
|  | СП от ЗП | % | 0 |  |  |  |  | 0
|  | ЗТР | чел-ч | 0 |  |  | 1 |  |  | 0
[8 empty] | 9991.34 |  | 56.41 | 9991.34
12 | 2.1-3105-1-2/1 | Перевозка отфрезерованного асфальтобетона автосамосвалами грузоподъемностью до 10 т - добавляется на каждый последующий 1 км до 100 км /ЮАО/ | т | 177.12 | [7 empty] | 0 | 0 | 0 | 0 | 130889.9 | 80777.77
|  | ЗП |  |  | 0 | *51 | 1 | 1 | 0
|  | ЭМ |  |  | 15.25 | *51 | 1 | 1 | 137755.08
|  | в т.ч. ЗПМ |  |  | 8.28 | *51 | 1 | 1 | 74794.23
|  | МР |  |  | 0 |  | 1 | 1 | 0
|  | НР от ЗП | % | 0 |  |  |  |  | 0
|  | СП от ЗП | % | 0 |  |  |  |  | 0
|  | ЗТР | чел-ч | 0 |  | *51 | 1 |  |  | 0
[8 empty] | 137755.08 |  | 777.75 | 137755.08
Итого по разделу: Перевозка отходов асфальта | [7 empty] | 147746.42
Итого по локальной смете: | [7 empty] | 896582.82
НДС 20% | [7 empty] | 179316.564
Всего с НДС | [7 empty] | 1075899.384
Составил
[должность,подпись(инициалы,фамилия)]
Проверил
[должность,подпись(инициалы,фамилия)]

## Дефектная ведомость
"УТВЕРЖДАЮ"
Главный врач ГБУЗ "ДГП № 143 ДЗМ"
|  | ___________________________ |  | Ю.И. Власова
" ___ " ___________ 20 ___ г.
Дефектный акт
Мы, нижеподписавшиеся, произвели осмотр объекта
и постановили произвести ремонт объекта в
следующем объеме:
№ п/п | Наименование работ и затрат | Единица измерения | Количество | Примечание
1 | 2 | 3 | 4 | 5
Раздел: Головное здание по адресу г. Москва, ул. Авиаконструктора Миля, дом 5, корпус 1 |  |  |  |  | Раздел: Головное здание по адресу г. Москва, ул. Авиаконструктора Миля, дом 5, корпус 1
1 | Разборка асфальтобетонных покрытий тротуаров толщиной до 4 см | 1000 м2 | 0.06
2 | Устройство покрытий из асфальтобетонных смесей вручную, толщина 4 см | 100 м2 | 0.6
3 | Устройство бордюра из мелкоштучных камней, установленных на ребро, для клумб | 100 м | 0.26
4 | Устройство бордюра из мелкоштучных камней, установленных на ребро, для клумб | 100 м | 0.26
4.1 | Вода | м3 | -0.26
5 | Разборка покрытий и оснований асфальтобетонных | 100 м3 | 0.4515
6 | Устройство асфальтобетонных покрытий дорожек и тротуаров двухслойных, верхний слой из песчаной асфальтобетонной смеси толщиной 3 см | 100 м2 | 6.45
7 | Устройство асфальтобетонных покрытий дорожек и тротуаров двухслойных, нижний слой из крупнозернистой асфальтобетонной смеси тип Б, марка II, толщиной 4,5 см | 100 м2 | 6.45
Раздел: Филиал №4 по адресу г. Москва, Хвалынский бульвар, дом 10
8 | Разборка покрытий и оснований асфальтобетонных | 100 м3 | 0.2625
9 | Устройство асфальтобетонных покрытий дорожек и тротуаров двухслойных, верхний слой из песчаной асфальтобетонной смеси толщиной 3 см | 100 м2 | 3.5
10 | Устройство асфальтобетонных покрытий дорожек и тротуаров двухслойных, нижний слой из крупнозернистой асфальтобетонной смеси тип Б, марка II, толщиной 4,5 см | 100 м2 | 3.5
Раздел: Перевозка отходов асфальта
11 | Перевозка отфрезерованного асфальтобетона автосамосвалами грузоподъемностью до 10 т на расстояние 1 км - при механизированной погрузке | т | 177.12
12 | Перевозка отфрезерованного асфальтобетона автосамосвалами грузоподъемностью до 10 т - добавляется на каждый последующий 1 км до 100 км /ЮАО/ | т | 177.12
Комиссия:

## Ведомость объемов работ
Smeta.RU (495) 974-1589
"УТВЕРЖДАЮ"
___________________________
___________________________
" ___ " ___________ 20 ___ г.
Ведомость объемов работ
№ п/п | Наименование работ и затрат | Единица измерения | Количество | Примечание
1 | 2 | 3 | 4 | 5
Раздел: Головное здание по адресу г. Москва, ул. Авиаконструктора Миля, дом 5, корпус 1 |  |  |  |  | Раздел: Головное здание по адресу г. Москва, ул. Авиаконструктора Миля, дом 5, корпус 1
1 | Разборка асфальтобетонных покрытий тротуаров толщиной до 4 см | 1000 м2 | 0.06
2 | Устройство покрытий из асфальтобетонных смесей вручную, толщина 4 см | 100 м2 | 0.6
3 | Устройство бордюра из мелкоштучных камней, установленных на ребро, для клумб | 100 м | 0.26
4 | Устройство бордюра из мелкоштучных камней, установленных на ребро, для клумб | 100 м | 0.26
4.1 | Вода | м3 | -0.26
5 | Разборка покрытий и оснований асфальтобетонных | 100 м3 | 0.4515
6 | Устройство асфальтобетонных покрытий дорожек и тротуаров двухслойных, верхний слой из песчаной асфальтобетонной смеси толщиной 3 см | 100 м2 | 6.45
7 | Устройство асфальтобетонных покрытий дорожек и тротуаров двухслойных, нижний слой из крупнозернистой асфальтобетонной смеси тип Б, марка II, толщиной 4,5 см | 100 м2 | 6.45
Раздел: Филиал №4 по адресу г. Москва, Хвалынский бульвар, дом 10
8 | Разборка покрытий и оснований асфальтобетонных | 100 м3 | 0.2625
9 | Устройство асфальтобетонных покрытий дорожек и тротуаров двухслойных, верхний слой из песчаной асфальтобетонной смеси толщиной 3 см | 100 м2 | 3.5
10 | Устройство асфальтобетонных покрытий дорожек и тротуаров двухслойных, нижний слой из крупнозернистой асфальтобетонной смеси тип Б, марка II, толщиной 4,5 см | 100 м2 | 3.5
Раздел: Перевозка отходов асфальта
11 | Перевозка отфрезерованного асфальтобетона автосамосвалами грузоподъемностью до 10 т на расстояние 1 км - при механизированной погрузке | т | 177.12
12 | Перевозка отфрезерованного асфальтобетона автосамосвалами грузоподъемностью до 10 т - добавляется на каждый последующий 1 км до 100 км /ЮАО/ | т | 177.12
Необходимость выполнения объемов работ подтверждаю. Начальник отдела___________________________________

## RV_DATA (hidden)
BuildingFinished | Trud | Mash | Mat | MatZak | Oborud | OborudZak | ZeroStoim | NegativeKoll | ReUnionKollResurcy | UnionOneUchRes | IdLevel
1 | 0 | 0 | 1 | 1 | 1 | 1 | 0 | 1 | 0 | 1 | 38115817
TYPE | SOURCE_LINK | RABMAT_EX | TIP_RAB | TYPE_TRUD | TAB | NAME | EDIZM | KOLL | UCH | PRICE_B | PRICE_ED | STOIM_B | PRICE_C | STOIM_C | ZPM_B | ZPM_ED | STOIM_ZPM_B | ZPM_C | STOIM_ZPM_C | CRC_GR_RES | CRC_B | CRC_C | RABMAT
3 | 20 |  |  |  |  | Новая локальная смета
4 | 24 |  |  |  |  | Головное здание по адресу г. Москва, ул. Авиаконструктора Миля, дом 5, корпус 1
20 | 5 | 3 | 0 | 0 | 21.3-3-18 | Смеси асфальтобетонные дорожные горячие мелкозернистые, марка I, тип Б | т | 5.748 | 1 | 2690.29 | 25772.98 | 15463.79 | 2690.29 | 15463.79 | 0 | 0 | 0 | 0 | 0 | -1620018910 | -1141978105 | -1399263926 | 3
20 | 27 | 3 | 0 | 0 | 21.3-4-17 | Арматурные заготовки (стержни, хомуты и т.п.), не собранные в каркасы или сетки, арматурная сталь периодического профиля, класс А-III, диаметр 12-14 мм | т | 0.0078 | 1 | 36434 | 1093.02 | 284.19 | 36434 | 284.19 | 0 | 0 | 0 | 0 | 0 | -508128525 | -21417460 | 945938853 | 3
20 | 25 | 3 | 0 | 0 | 21.1-2-13 | Цемент общестроительный, портландцемент общего назначения, марка 400 | т | 0.338 | 1 | 4207.5 | 5469.75 | 1422.14 | 4207.5 | 1422.14 | 0 | 0 | 0 | 0 | 0 | 1285591100 | -1699622301 | -1395063143 | 3
20 | 24 | 3 | 0 | 0 | 21.1-12-62 | Брусчатка из гранита серого цвета, пилено-колотая из пиленого полуфабриката, размер 100х100х100 мм | м2 | 2.6 | 1 | 4659.11 | 46591.1 | 12113.69 | 4659.11 | 12113.69 | 0 | 0 | 0 | 0 | 0 | -1610909561 | 1959659146 | -78886534 | 3
20 | 23 | 3 | 0 | 0 | 21.1-12-61 | Камень природный окатанный (галька речная), размер 50-350 мм | т | 0.3796 | 1 | 9548.12 | 13940.26 | 3624.47 | 9548.12 | 3624.47 | 0 | 0 | 0 | 0 | 0 | -750171961 | -1730318246 | -1695821691 | 3
20 | 22 | 3 | 0 | 0 | 21.1-12-29 | Щебень из естественного камня для строительных работ, марка 600-400, фракция 5-10 мм | м3 | 0.884 | 1 | 1436.5 | 4884.1 | 1269.87 | 1436.5 | 1269.87 | 0 | 0 | 0 | 0 | 0 | -1412128106 | -1647788881 | -108308994 | 3
20 | 21 | 3 | 0 | 0 | 21.1-12-11 | Песок для строительных работ, рядовой | м3 | 0.884 | 1 | 590.78 | 2008.65 | 522.25 | 590.78 | 522.25 | 0 | 0 | 0 | 0 | 0 | 909340900 | 397661985 | 2055348388 | 3
20 | 20 | 3 | 0 | 0 | 21.1-10-167 | Сталь листовая, оцинкованная, толщина 0,7-0,8 мм | т | 0.0286 | 1 | 53313.54 | 5864.49 | 1524.77 | 53313.54 | 1524.77 | 0 | 0 | 0 | 0 | 0 | 1130308456 | -2012772507 | 530879999 | 3
20 | 35 | 3 | 0 | 0 | 21.3-3-34 | Смеси асфальтобетонные дорожные горячие песчаные, тип Д, марка III | т | 46.053 | 1 | 2652.04 | 18935.57 | 122134.43 | 2652.04 | 122134.43 | 0 | 0 | 0 | 0 | 0 | 2062870502 | -2092740122 | -1992966868 | 3
20 | 34 | 3 | 0 | 0 | 21.1-1-3 | Битумы нефтяные, дорожные жидкие, марка МГ, СГ | т | 0.387 | 1 | 25888.1 | 1553.29 | 10018.72 | 25888.1 | 10018.72 | 0 | 0 | 0 | 0 | 0 | -68218516 | -1756337381 | 1346167613 | 3
20 | 39 | 3 | 0 | 0 | 21.3-3-8 | Смеси асфальтобетонные дорожные горячие крупнозернистые, тип Б, марка II | т | 69.015 | 1 | 2649.07 | 28345.05 | 182825.57 | 2649.07 | 182825.57 | 0 | 0 | 0 | 0 | 0 | 291499313 | 1966146403 | 1742277045 | 3
20 | 38 | 3 | 0 | 0 | 21.1-1-3 | Битумы нефтяные, дорожные жидкие, марка МГ, СГ | т | 0.387 | 1 | 25888.1 | 1553.29 | 10018.72 | 25888.1 | 10018.72 | 0 | 0 | 0 | 0 | 0 | -68218516 | -1756337381 | 1346167613 | 3
4 | 67 |  |  |  |  | Филиал №4 по адресу г. Москва, Хвалынский бульвар, дом 10
20 | 47 | 3 | 0 | 0 | 21.3-3-34 | Смеси асфальтобетонные дорожные горячие песчаные, тип Д, марка III | т | 24.99 | 1 | 2652.04 | 18935.57 | 66274.5 | 2652.04 | 66274.5 | 0 | 0 | 0 | 0 | 0 | 2062870502 | -2092740122 | -1992966868 | 3
20 | 46 | 3 | 0 | 0 | 21.1-1-3 | Битумы нефтяные, дорожные жидкие, марка МГ, СГ | т | 0.21 | 1 | 25888.1 | 1553.29 | 5436.52 | 25888.1 | 5436.52 | 0 | 0 | 0 | 0 | 0 | -68218516 | -1756337381 | 1346167613 | 3
20 | 51 | 3 | 0 | 0 | 21.3-3-8 | Смеси асфальтобетонные дорожные горячие крупнозернистые, тип Б, марка II | т | 37.45 | 1 | 2649.07 | 28345.05 | 99207.68 | 2649.07 | 99207.68 | 0 | 0 | 0 | 0 | 0 | 291499313 | 1966146403 | 1742277045 | 3
20 | 50 | 3 | 0 | 0 | 21.1-1-3 | Битумы нефтяные, дорожные жидкие, марка МГ, СГ | т | 0.21 | 1 | 25888.1 | 1553.29 | 5436.52 | 25888.1 | 5436.52 | 0 | 0 | 0 | 0 | 0 | -68218516 | -1756337381 | 1346167613 | 3
4 | 105 |  |  |  |  | Перевозка отходов асфальта
999

## Расчет стоимости ресурсов
Ресурсная ведомость на
Объект: Ремонт асфальта
Обоснование | Наименование | Единица измерения | Объем | Базовая |  | Текущая стоимость
|  |  |  | цена | стоимость
1 | 2 | 3 | 4 | 5 | 6 | 7
Локальная смета:
Раздел: Головное здание по адресу г. Москва, ул. Авиаконструктора Миля, дом 5, корпус 1 | [6 empty] | Раздел: Головное здание по адресу г. Москва, ул. Авиаконструктора Миля, дом 5, корпус 1
Материальные ресурсы
21.1-10-167 | Сталь листовая, оцинкованная, толщина 0,7-0,8 мм | т | 0.0286 | 53313.54 | 1524.77 | 1524.77 |  | 3
21.1-12-11 | Песок для строительных работ, рядовой | м3 | 0.884 | 590.78 | 522.25 | 522.25 |  | 3
21.1-12-29 | Щебень из естественного камня для строительных работ, марка 600-400, фракция 5-10 мм | м3 | 0.884 | 1436.5 | 1269.87 | 1269.87 |  | 3
21.1-12-61 | Камень природный окатанный (галька речная), размер 50-350 мм | т | 0.3796 | 9548.12 | 3624.47 | 3624.47 |  | 3
21.1-12-62 | Брусчатка из гранита серого цвета, пилено-колотая из пиленого полуфабриката, размер 100х100х100 мм | м2 | 2.6 | 4659.11 | 12113.69 | 12113.69 |  | 3
21.1-1-3 | Битумы нефтяные, дорожные жидкие, марка МГ, СГ | т | 0.774 | 25888.1 | 20037.44 | 20037.44 |  | 3
21.1-2-13 | Цемент общестроительный, портландцемент общего назначения, марка 400 | т | 0.338 | 4207.5 | 1422.14 | 1422.14 |  | 3
21.3-3-18 | Смеси асфальтобетонные дорожные горячие мелкозернистые, марка I, тип Б | т | 5.748 | 2690.29 | 15463.79 | 15463.79 |  | 3
21.3-3-34 | Смеси асфальтобетонные дорожные горячие песчаные, тип Д, марка III | т | 46.053 | 2652.04 | 122134.43 | 122134.43 |  | 3
21.3-3-8 | Смеси асфальтобетонные дорожные горячие крупнозернистые, тип Б, марка II | т | 69.015 | 2649.07 | 182825.57 | 182825.57 |  | 3
21.3-4-17 | Арматурные заготовки (стержни, хомуты и т.п.), не собранные в каркасы или сетки, арматурная сталь периодического профиля, класс А-III, диаметр 12-14 мм | т | 0.0078 | 36434 | 284.19 | 284.19 |  | 3
Итого материальные ресурсы |  |  |  | 361222.61 |  | 361222.61
Раздел: Филиал №4 по адресу г. Москва, Хвалынский бульвар, дом 10
Материальные ресурсы
21.1-1-3 | Битумы нефтяные, дорожные жидкие, марка МГ, СГ | т | 0.42 | 25888.1 | 10873.04 | 10873.04 |  | 3
21.3-3-34 | Смеси асфальтобетонные дорожные горячие песчаные, тип Д, марка III | т | 24.99 | 2652.04 | 66274.5 | 66274.5 |  | 3
21.3-3-8 | Смеси асфальтобетонные дорожные горячие крупнозернистые, тип Б, марка II | т | 37.45 | 2649.07 | 99207.68 | 99207.68 |  | 3
Итого материальные ресурсы |  |  |  | 176355.22 |  | 176355.22
Раздел: Перевозка отходов асфальта

## Source
0 | Smeta.RU (495) 974-1589 |  | _PS_ |  | 0 | 0 | 0 | Smeta.RU |  | 1 | 58634 | 10 | 11 | 2 | 0 | 3
1 | 205 | 0 | 172 | 0 | Новый объект | Ремонт асфальта |  | 0 |  | 0 | 0 | 2 |  | 0 | 0 | 0 | 108 |  | 1 |  | 0 | [37 empty] | Сметные нормы списания | Коды ОКП для СН-2012 - 2021 г. | 1 | 1 | 0 | 0 | 1 | 0 | 6 | 2 | 1 | 1 | 0 | 0 | 0 | 0 | 0 | СН-2012 - 2021 г_глава_1-5,7 | Типовой расчет для СН-2012 - 2021 г | СН-2012-2021 г. База данных "Сборник стоимостных нормативов" | СН-2012-2021 г. База данных "Сборник стоимостных нормативов" | СН-2012-2021 г. База данных "Сборник стоимостных нормативов" | СН-2012-2021 г. База данных "Сборник стоимостных нормативов" | Поправки для СН-2012-2021 в ценах на 01.10.2020 г | 0 | 0 | 8 |  |  | 1 | [43 empty] | 0
15 | 1
52 | 205 | 1 | 12 | 0 | Новый объект | Ремонт асфальта | [7 empty] | 809580.52 | 537577.59 | 193124.76 | 102348.83 | 78878.17 | 0 | 366.1614 | 0 | 0 | 55214.71 | 7887.83 | 0 | 0 | 0 | 0 | 0 | 0 | 0 | 0 | 0 | 0 | 0 | 0 | 0 | 0 | 0 | 0 | 0 | 0 | 896582.82 | 0 | 0 | 896582.82 | 537577.59 | 537577.59 | 0 | 537577.59 | 0 | 0 | 0 | 0 | 0 | 0 | 0 | 0 | 0 | 0 | 0 | 0 | 0 | 0 | 0 | 0 | 0 | 0 | 0 | 0 | 0 | 0 | 0 | 0 | 0 | 0 | 0 | 0 | 0 | 0 | 0 | 0 | 0 | 0 | 0 | 0 | 0 | 0 | 0 | 0 | 0 | 0 | 0 | 0 | 0 | 0 | 0 | 0 | 0 | 0 | 0 | 0 | 0 | 0 | 0 | 0 | 0 | 0 | 0 | 0 | 0 | 0 | 0 | 0 | 0 | 0 | 0 | 0 | 0 | 0 | 0 | 0 | 0 | 0 | 0 | 0 | 0 | 0 | 0 | 0 | 0 | 0 | 0 | 0 | 0 | 0 | 0 | 0 | 0 | 0 | 0 | 0 | 0 | 0 | 0 | 0 | 0 | 0 | 0 | 0 | 0 | 0 | 0 | 0 | 0 | 0 | 0 | 0 | 0 | 0 | 0 | 0 | 0 | 0 | 0 | 0 | 0 | 0 | 0 | 0 | 0 | 0 | 0 | 0 | 0 | 0 | 0 | 0 | 0 | 0 | 0 | 0 | 0 | 0 | 0 | 0 | 0 | 0 | 0 | 0 | 0 | 0 | 0 | 0 | 0 | 0 | 0 | 0 | 0 | 0 | 0 | 0 | 0 | 0 | 0
3 | 1 |  | 142 |  | Новая локальная смета | Новая локальная смета |  | 0 |  | 0 | [7 empty] | 0 |  |  | 0 | [53 empty] | 0 | [7 empty] | 0 | 0
52 | 1 | 3 | 20 | 0 | Новая локальная смета | Новая локальная смета | [7 empty] | 809580.52 | 537577.59 | 193124.76 | 102348.83 | 78878.17 | 0 | 366.1614 | 0 | 0 | 55214.71 | 7887.83 | 0 | 0 | 0 | 0 | 0 | 0 | 0 | 0 | 0 | 0 | 0 | 0 | 0 | 0 | 0 | 0 | 0 | 0 | 896582.82 | 0 | 0 | 896582.82 | 537577.59 | 537577.59 | 0 | 537577.59 | 0 | 0 | 0 | 0 | 0 | 0 | 0 | 0 | 0 | 0 | 0 | 0 | 0 | 0 | 0 | 0 | 0 | 0 | 0 | 0 | 0 | 0 | 0 | 0 | 0 | 0 | 0 | 0 | 0 | 0 | 0 | 0 | 0 | 0 | 0 | 0 | 0 | 0 | 0 | 0 | 0 | 0 | 0 | 0 | 0 | 0 | 0 | 0 | 0 | 0 | 0 | 0 | 0 | 0 | 0 | 0 | 0 | 0 | 0 | 0 | 0 | 0 | 0 | 0 | 0 | 0 | 0 | 0 | 0 | 0 | 0 | 0 | 0 | 0 | 0 | 0 | 0 | 0 | 0 | 0 | 0 | 0 | 0 | 0 | 0 | 0 | 0 | 0 | 0 | 0 | 0 | 0 | 0 | 0 | 0 | 0 | 0 | 0 | 0 | 0 | 0 | 0 | 0 | 0 | 0 | 0 | 0 | 0 | 0 | 0 | 0 | 0 | 0 | 0 | 0 | 0 | 0 | 0 | 0 | 0 | 0 | 0 | 0 | 0 | 0 | 0 | 0 | 0 | 0 | 0 | 0 | 0 | 0 | 0 | 0 | 0 | 0 | 0 | 0 | 0 | 0 | 0 | 0 | 0 | 0 | 0 | 0 | 0 | 0 | 0 | 0 | 0 | 0 | 0 | 0
4 | 1 |  | 37 |  | Новый раздел | Головное здание по адресу г. Москва, ул. Авиаконструктора Миля, дом 5, корпус 1 |  | 0 |  | -1 | [7 empty] | 0 |  |  | 0 | [53 empty] | 0 | [11 empty] | 0
52 | 1 | 4 | 24 | 0 | Новый раздел | Головное здание по адресу г. Москва, ул. Авиаконструктора Миля, дом 5, корпус 1 | [7 empty] | 445149.81 | 361222.45 | 29497.89 | 14400.46 | 54429.47 | 0 | 253.3739 | 0 | 0 | 38100.62 | 5442.95 | 0 | 0 | 445149.81 | 361222.45 | 29497.89 | 14400.46 | 54429.47 | 0 | 253.3739 | 0 | 0 | 38100.62 | 5442.95 | 0 | 0 | 0 | 0 | 0 | 504245.88 | 0 | 0 | 504245.88 | 361222.45 | 361222.45 | 0 | 361222.45 | 0 | 0 | 0 | 0 | 0 | 0 | 0 | 0 | 0 | 0 | 0 | 0 | 0 | 0 | 0 | 0 | 0 | 0 | 0 | 0 | 0 | 0 | 0 | 0 | 0 | 0 | 0 | 504245.88 | 0 | 0 | 504245.88 | 361222.45 | 361222.45 | 0 | 361222.45 | 0 | 0 | 0 | 0 | 0 | 0 | 0 | 0 | 0 | 0 | 0 | 0 | 0 | 0 | 0 | 0 | 0 | 0 | 0 | 0 | 0 | 0 | 0 | 0 | 0 | 0 | 0 | 0 | 0 | 0 | 0 | 0 | 0 | 0 | 0 | 0 | 0 | 0 | 0 | 0 | 0 | 0 | 0 | 0 | 0 | 0 | 0 | 0 | 0 | 0 | 0 | 0 | 0 | 0 | 0 | 0 | 0 | 0 | 0 | 0 | 0 | 0 | 0 | 0 | 0 | 0 | 0 | 0 | 0 | 0 | 0 | 0 | 0 | 0 | 0 | 0 | 0 | 0 | 0 | 0 | 0 | 0 | 0 | 0 | 0 | 0 | 0 | 0 | 0 | 0 | 0 | 0 | 0 | 0 | 0 | 0 | 0 | 0 | 0 | 0 | 0 | 0 | 0 | 0 | 0 | 0 | 0 | 0 | 0 | 0 | 0 | 0 | 0 | 0 | 0 | 0 | 0 | 0 | 0 | 0
17 | 1 | 1 | 1 | 1 | 2.1-3104-3-1/1 | Разборка асфальтобетонных покрытий тротуаров толщиной до 4 см | 1000 м2 | 0.06 | 0 |  |  |  |  | 646.33 | 0 | 0 | 0 | 646.33 | 0 | 3.576 | 0 | 0 | 452.43 | 64.63 |  | 38115817 | 10772.1 | 0 | 0 | 0 | 10772.1 | 0 | 59.6 | 0 | 0 | 10772.1 | 0 | 0 | 0 | 10772.1 | 0 | 59.6 | 0 | 0 | 70 | 10 | 1 | 1 |  |  | 1 | 1 | 1 | 1 |  |  |  |  | 0 | 4 | СН-2012-2021.2. Доп.1. Сб.1-3104-3-1/1 |  |  | 0 | 0 |  | 0 | 1 | 0 | 1 | 1 | 1 | 1 | 1 | 1 |  | 70 | 10 |  |  |  | 0 | 0 | 0 | [5 empty] | 0 |  | 0 | 646.33 | 0 | 0 | 0 | 10772.1 | 0 | 59.6 | 0 | 0 | 452.431 | 64.633 | [13 empty] | 0 | 0 | 1 | 1 |  |  |  | 1005 | 1000 м2 | 1000 м2 | 1000 | [6 empty] | 37377619 | 1 | СН-2012 | 0 |  | 4 | 0 | Подрядные работы, гл. 1-5,7 | работа |  |  |  | 0 | 10772.1 | 0 | 0 | 0 | 10772.1 | 59.6 | 0 | 0 | [17 empty] | 0 | 0 | 0 |  |  |  |  | 70 | 10 |  |  |  |  | 0 |  | 413797123 | 2 | 1 | -2 | 0 | 0 | 0 | 1163.39 | 0 | 0 | 1163.39 |  | 0 | 3 | 0 |  | 0 | 1 | 0 | 0 | 0 | 0 | 0
17 | 1 | 5 | 5 | 2 | 2.1-3103-18-1/1 | Устройство покрытий из асфальтобетонных смесей вручную, толщина 4 см | 100 м2 | 0.6 | 0 |  |  |  |  | 18305.04 | 15463.79 | 979.67 | 554.87 | 1861.58 | 0 | 8.142 | 0 | 0 | 1303.11 | 186.16 |  | 38115817 | 30508.4 | 25772.98 | 1632.78 | 924.79 | 3102.64 | 0 | 13.57 | 0 | 0 | 30508.4 | 25772.98 | 1632.78 | 924.79 | 3102.64 | 0 | 13.57 | 0 | 0 | 70 | 10 | 1 | 1 |  |  | 1 | 1 | 1 | 1 |  |  |  |  | 0 | 4 | СН-2012-2021.2. Доп.1. Сб.1-3103-18-1/1 |  |  | 0 | 0 |  | 0 | 1 | 0 | 1 | 1 | 1 | 1 | 1 | 1 |  | 70 | 10 |  |  |  | 0 | 0 | 0 | [5 empty] | 0 |  | 0 | 18305.04 | 25772.98 | 1632.78 | 924.79 | 3102.64 | 0 | 13.57 | 0 | 0 | 1303.106 | 186.158 | [13 empty] | 0 | 0 | 1 | 1 |  |  |  | 1005 | 100 м2 | 100 м2 | 100 | [6 empty] | 37377619 | 1 | СН-2012 | 0 |  | 4 | 0 | Подрядные работы, гл. 1-5,7 | работа |  |  |  | 0 | 30508.4 | 25772.98 | 1632.78 | 924.79 | 3102.64 | 13.57 | 0 | 0 | [17 empty] | 0 | 0 | 0 |  |  |  |  | 70 | 10 |  |  |  |  | 0 |  | -1989043911 | 2 | 1 | -2 | 0 | 599.26 | 0 | 20393.57 | 0 | 0 | 20393.57 |  | 0 | 3 | 0 |  | 0 | 1 | 0 | 0 | 0 | 0 | 0
17 | 1 | 16 | 16 | 3 | 5.3-3103-9-3/1 | Устройство бордюра из мелкоштучных камней, установленных на ребро, для клумб | 100 м | 0.26 | 0 |  |  |  |  | 1347.09 | 0 | 39.67 | 24.35 | 1307.42 | 0 | 6.4672 | 0 | 0 | 915.19 | 130.74 |  | 38115817 | 5181.09 | 0 | 152.562 | 93.668 | 5028.528 | 0 | 24.874 | 0 | 0 | 105792.07 | 79886.62 | 762.81 | 468.34 | 25142.64 | 0 | 124.37 | 0 | 0 | 70 | 10 | 1 | 1 |  |  | 1 | 1 | 1 | 1 |  |  |  |  | 0 | 4 | СН-2012-2021.5. Доп.1. Сб.3-3103-9-3/1 |  |  | 0 | 0 |  | 0 | 1 | 0 | 1 | 1 | 1 | 1 | 1 | 1 |  | 70 | 10 |  |  |  | 0 | 0 | 0 | [5 empty] | 0 | Поправка: СН-2012 О.П. п.22 Наименование: Демонтаж, разборка отдельных бетонных, железобетонных, металлических, деревянных, пластмассовых конструктивных элементов зданий и сооружений, внутренних и наружных инженерных систем и коммуникаций при отсутствии необходимых стоимостных нормативов в сборниках СН-2012 | 0 | 1347.09 | 0 | 152.562 | 93.668 | 5028.528 | 0 | 24.874 | 0 | 0 | 915.194 | 130.742 |  |  |  | )*0 | )*0,2 | )*0,2 | )*0,2 |  | )*0,2 | )*0,2 |  |  |  | 0 | 0 | 1 | 1 |  |  |  | 1003 | 100 м | 100 м | 100 | [6 empty] | 37377619 | 1 | СН-2012 | 0 |  | 4 | 0 | Подрядные работы, гл. 1-5,7 | работа |  | Поправка: СН-2012 О.П. п.22 |  | 0 | 105792.07 | 79886.62 | 762.81 | 468.34 | 25142.64 | 124.37 | 0 | 0 | [17 empty] | 0 | 0 | 0 |  |  |  |  | 70 | 10 |  |  |  |  | 0 |  | 975154479 | 2 | 1 | -2 | 0 | 26.3 | 0 | 2419.32 | 0 | 0 | 2419.32 |  | 0 | 3 | 0 |  | 0 | 1 | 0 | 0 | 0 | 0 | 0
17 | 1 | 27 | 27 | 4 | 5.3-3103-9-3/1 | Устройство бордюра из мелкоштучных камней, установленных на ребро, для клумб | 100 м | 0.26 | 0 |  |  |  |  | 27505.94 | 20770.52 | 198.33 | 121.77 | 6537.09 | 0 | 32.3362 | 0 | 0 | 4575.96 | 653.71 |  | 38115817 | 105792.07 | 79886.62 | 762.81 | 468.34 | 25142.64 | 0 | 124.37 | 0 | 0 | 105792.07 | 79886.62 | 762.81 | 468.34 | 25142.64 | 0 | 124.37 | 0 | 0 | 70 | 10 | 1 | 1 |  |  | 1 | 1 | 1 | 1 |  |  |  |  | 0 | 4 | СН-2012-2021.5. Доп.1. Сб.3-3103-9-3/1 |  |  | 0 | 0 |  | 0 | 1 | 0 | 1 | 1 | 1 | 1 | 1 | 1 |  | 70 | 10 |  |  |  | 0 | 0 | 0 | [5 empty] | 0 |  | 0 | 27505.94 | 79886.62 | 762.81 | 468.34 | 25142.64 | 0 | 124.37 | 0 | 0 | 4575.963 | 653.709 | [13 empty] | 0 | 0 | 1 | 1 |  |  |  | 1003 | 100 м | 100 м | 100 | [6 empty] | 37377619 | 1 | СН-2012 | 0 |  | 4 | 0 | Подрядные работы, гл. 1-5,7 | работа |  |  |  | 0 | 105792.07 | 79886.62 | 762.81 | 468.34 | 25142.64 | 124.37 | 0 | 0 | [17 empty] | 0 | 0 | 0 |  |  |  |  | 70 | 10 |  |  |  |  | 0 |  | 975154479 | 2 | 1 | -2 | 0 | 131.51 | 0 | 32867.12 | 0 | 0 | 32867.12 |  | 0 | 3 | 0 |  | 0 | 1 | 0 | 0 | 0 | 0 | 0
18 | 1 | 26 |  | 4.1 | 21.1-25-13 | Вода | м3 | -0.26 | -1 |  |  |  |  | -9.17 | -9.17 | 0 | 0 | 0 | 0 | 0 | 0 | 0 | 0 | 0 |  | 38115817 | 35.25 | 35.25 | 0 | 0 | 0 | 0 | 0 | 0 | 0 | 35.25 | 35.25 | 0 | 0 | 0 | 0 | 0 | 0 | 0 | 70 | 10 | 1 | 1 |  |  | 1 | 1 | 1 | 1 |  |  |  |  | 3 | 4 | СН-2012-2021.21. Доп.1. Р.1, о.25, поз.13 |  |  | 0 | 0 |  | 0 | 1 | 1 | 1 | 1 | 1 | 1 | 1 | 1 |  | 70 | 10 |  |  |  | 0 | 0 | 0 | [5 empty] | 0 |  | 0 | -9.17 | 35.25 | 0 | 0 | 0 | 0 | 0 | 0 | 0 | 0 | 0 | [13 empty] | 0 | 0 | 1 | 1 |  |  |  | 1007 | м3 | м3 | 1 | [6 empty] | 37377619 | 1 | СН-2012 | 0 |  | 4 | 0 | Подрядные работы, гл. 1-5,7 | работа |  |  |  | 0 | 35.25 | 35.25 | 0 | 0 | 0 | 0 | 0 | [18 empty] | 0 | 0 | 0 |  |  |  |  | 70 | 10 |  |  |  |  | 0 |  | 1927597627 | 2 | 1 | -2 | 0 | 0 | 0 | -9.17 | 0 | 0 | -9.17 |  | 0 | 3 | 0 |  | 0 | 1 | 0 | 0 | 0 | 0 | 0
17 | 1 | 31 | 31 | 5 | 2.1-3104-1-4/1 | Разборка покрытий и оснований асфальтобетонных | 100 м3 | 0.4515 | 0 |  |  |  |  | 27490.41 | 0 | 13792.74 | 7614.29 | 13697.67 | 0 | 69.9825 | 0 | 0 | 9588.37 | 1369.77 |  | 38115817 | 60886.85 | 0 | 30548.7 | 16864.42 | 30338.15 | 0 | 155 | 0 | 0 | 60886.85 | 0 | 30548.7 | 16864.42 | 30338.15 | 0 | 155 | 0 | 0 | 70 | 10 | 1 | 1 |  |  | 1 | 1 | 1 | 1 |  |  |  |  | 0 | 4 | СН-2012-2021.2. Доп.1. Сб.1-3104-1-4/1 |  |  | 0 | 0 |  | 0 | 1 | 0 | 1 | 1 | 1 | 1 | 1 | 1 |  | 70 | 10 |  |  |  | 0 | 0 | 0 | [5 empty] | 0 |  | 0 | 27490.41 | 0 | 30548.7 | 16864.42 | 30338.15 | 0 | 155 | 0 | 0 | 9588.369 | 1369.767 | [13 empty] | 0 | 0 | 1 | 1 |  |  |  | 1007 | 100 м3 | 100 м3 | 100 | [6 empty] | 37377619 | 1 | СН-2012 | 0 |  | 4 | 0 | Подрядные работы, гл. 1-5,7 | работа |  |  |  | 0 | 60886.85 | 0 | 30548.7 | 16864.42 | 30338.15 | 155 | 0 | 0 | [17 empty] | 0 | 0 | 0 |  |  |  |  | 70 | 10 |  |  |  |  | 0 |  | -985569131 | 2 | 1 | -2 | 0 | 8223.43 | 0 | 46671.98 | 0 | 0 | 46671.98 |  | 0 | 3 | 0 |  | 0 | 1 | 0 | 0 | 0 | 0 | 0
17 | 1 | 35 | 35 | 6 | 2.1-3103-19-4/1 | Устройство асфальтобетонных покрытий дорожек и тротуаров двухслойных, верхний слой из песчаной асфальтобетонной смеси толщиной 3 см | 100 м2 | 6.45 | 0 |  |  |  |  | 154586.51 | 132153.08 | 7243.74 | 3042.59 | 15189.69 | 0 | 66.435 | 0 | 0 | 10632.78 | 1518.97 |  | 38115817 | 23966.9 | 20488.85 | 1123.06 | 471.72 | 2354.99 | 0 | 10.3 | 0 | 0 | 23966.9 | 20488.85 | 1123.06 | 471.72 | 2354.99 | 0 | 10.3 | 0 | 0 | 70 | 10 | 1 | 1 |  |  | 1 | 1 | 1 | 1 |  |  |  |  | 0 | 4 | СН-2012-2021.2. Доп.1. Сб.1-3103-19-4/1 |  |  | 0 | 0 |  | 0 | 1 | 0 | 1 | 1 | 1 | 1 | 1 | 1 |  | 70 | 10 |  |  |  | 0 | 0 | 0 | [5 empty] | 0 |  | 0 | 154586.51 | 20488.85 | 1123.06 | 471.72 | 2354.99 | 0 | 10.3 | 0 | 0 | 10632.783 | 1518.969 | [13 empty] | 0 | 0 | 1 | 1 |  |  |  | 1005 | 100 м2 | 100 м2 | 100 | [6 empty] | 37377619 | 1 | СН-2012 | 0 |  | 4 | 0 | Подрядные работы, гл. 1-5,7 | работа |  |  |  | 0 | 23966.9 | 20488.85 | 1123.06 | 471.72 | 2354.99 | 10.3 | 0 | 0 | [17 empty] | 0 | 0 | 0 |  |  |  |  | 70 | 10 |  |  |  |  | 0 |  | 280582152 | 2 | 1 | -2 | 0 | 3286 | 0 | 170024.26 | 0 | 0 | 170024.26 |  | 0 | 3 | 0 |  | 0 | 1 | 0 | 0 | 0 | 0 | 0
17 | 1 | 39 | 39 | 7 | 2.1-3103-19-3/2 | Устройство асфальтобетонных покрытий дорожек и тротуаров двухслойных, нижний слой из крупнозернистой асфальтобетонной смеси тип Б, марка II, толщиной 4,5 см | 100 м2 | 6.45 | 0 |  |  |  |  | 215277.66 | 192844.23 | 7243.74 | 3042.59 | 15189.69 | 0 | 66.435 | 0 | 0 | 10632.78 | 1518.97 |  | 38115817 | 33376.38 | 29898.33 | 1123.06 | 471.72 | 2354.99 | 0 | 10.3 | 0 | 0 | 33376.38 | 29898.33 | 1123.06 | 471.72 | 2354.99 | 0 | 10.3 | 0 | 0 | 70 | 10 | 1 | 1 |  |  | 1 | 1 | 1 | 1 |  |  |  |  | 0 | 4 | СН-2012-2021.2. Доп.1. Сб.1-3103-19-3/2 |  |  | 0 | 0 |  | 0 | 1 | 0 | 1 | 1 | 1 | 1 | 1 | 1 |  | 70 | 10 |  |  |  | 0 | 0 | 0 | [5 empty] | 0 |  | 0 | 215277.66 | 29898.33 | 1123.06 | 471.72 | 2354.99 | 0 | 10.3 | 0 | 0 | 10632.783 | 1518.969 | [13 empty] | 0 | 0 | 1 | 1 |  |  |  | 1005 | 100 м2 | 100 м2 | 100 | [6 empty] | 37377619 | 1 | СН-2012 | 0 |  | 4 | 0 | Подрядные работы, гл. 1-5,7 | работа |  |  |  | 0 | 33376.38 | 29898.33 | 1123.06 | 471.72 | 2354.99 | 10.3 | 0 | 0 | [17 empty] | 0 | 0 | 0 |  |  |  |  | 70 | 10 |  |  |  |  | 0 |  | 1849447365 | 2 | 1 | -2 | 0 | 3286 | 0 | 230715.41 | 0 | 0 | 230715.41 |  | 0 | 3 | 0 |  | 0 | 1 | 0 | 0 | 0 | 0 | 0
51 | 1 | 4 | 24 |  | Новый раздел | Головное здание по адресу г. Москва, ул. Авиаконструктора Миля, дом 5, корпус 1 | 0 | [6 empty] | 445149.81 | 361222.45 | 29497.89 | 14400.46 | 54429.47 | 0 | 253.3739 | 0 | 0 | 38100.62 | 5442.95 |  |  | 445149.81 | 361222.45 | 29497.89 | 14400.46 | 54429.47 | 0 | 253.3739 | 0 | 0 | 38100.62 | 5442.95 |  |  | 0 | 0 | 0 | 504245.88 | 0 | 0 | 504245.88 | 361222.45 | 361222.45 | 0 | 361222.45 | 0 | 0 | 0 | 0 | 0 | [19 empty] | 0 | 0 | 0 | 504245.88 | 0 | 0 | 504245.88 | 361222.45 | 361222.45 | 0 | 361222.45 | 0 | 0 | 0 | 0 | 0 | [114 empty] | 0
50 | 0 | 0 | 1 | 201 | 445149.81 | ПЗ | Прямые затраты |  |  | 201 | 1 | 3 |  | 2
50 | 0 | 0 | 1 | 202 | 361222.45 | СтМатОб | Стоимость материальных ресурсов (всего) |  |  | 202 | 2 | 3 |  | 2
50 | 0 | 0 | 1 | 222 | 0 | СтМатОбЗак | Стоимость материалов и оборудования заказчика |  |  | 222 | 3 | 3 |  | 2
50 | 0 | 0 | 1 | 225 | 361222.45 | СтМатОбПод | Стоимость материалов и оборудования подрядчика |  |  | 225 | 4 | 3 |  | 2
50 | 0 | 0 | 1 | 226 | 361222.45 | СтМат | Стоимость материалов (всего) |  |  | 226 | 5 | 3 |  | 2
50 | 0 | 0 | 1 | 227 | 0 | СтМатЗак | Стоимость материалов заказчика |  |  | 227 | 6 | 3 |  | 2
50 | 0 | 0 | 1 | 228 | 361222.45 | СтМатПод | Стоимость материалов подрядчика |  |  | 228 | 7 | 3 |  | 2
50 | 0 | 0 | 1 | 216 | 0 | Оборуд | Стоимость оборудования (всего) |  |  | 216 | 8 | 3 |  | 2
50 | 0 | 0 | 1 | 223 | 0 | ОборудЗак | Стоимость оборудования заказчика |  |  | 223 | 9 | 3 |  | 2
50 | 0 | 0 | 1 | 229 | 0 | ОборудПод | Стоимость оборудования подрядчика |  |  | 229 | 10 | 3 |  | 2
50 | 0 | 0 | 1 | 203 | 29497.89 | ЭММ | Эксплуатация машин |  |  | 203 | 11 | 3 |  | 2
50 | 0 | 0 | 1 | 231 | 0 | ЭММсНРиСП | Эксплуатация машин по ТСН-2001.16 |  |  | 231 | 12 | 3 |  | 2
50 | 0 | 0 | 1 | 204 | 14400.46 | ЗПМ | ЗП машинистов |  |  | 204 | 13 | 3 |  | 2
50 | 0 | 0 | 1 | 205 | 54429.47 | ОЗП | Основная ЗП рабочих |  |  | 205 | 14 | 3 |  | 2
50 | 0 | 0 | 1 | 232 | 0 | ОЗПсНРиСП | Основная ЗП рабочих по ТСН-2001.16 |  |  | 232 | 15 | 3 |  | 2
50 | 0 | 0 | 1 | 214 | 0 | Строит | Строительные работы с НР и СП |  |  | 214 | 16 | 3 |  | 2
50 | 0 | 0 | 1 | 215 | 0 | Монтаж | Монтажные работы с НР и СП |  |  | 215 | 17 | 3 |  | 2
50 | 0 | 0 | 1 | 217 | 504245.88 | Прочие | Прочие работы с НР и СП |  |  | 217 | 18 | 3 |  | 2
50 | 0 | 0 | 1 | 230 | 0 | ПрочиеЗатр | Прочие затраты по ТСН-2001.16 |  |  | 230 | 19 | 3 |  | 2
50 | 0 | 0 | 1 | 206 | 0 | ВозврМат | Возврат материалов |  |  | 206 | 20 | 3 |  | 2
50 | 0 | 0 | 1 | 207 | 253.3739 | ТрудСтр | Трудозатраты строителей |  |  | 207 | 21 | 3 |  | -1
50 | 0 | 0 | 1 | 208 | 0 | ТрудМаш | Трудозатраты машинистов |  |  | 208 | 22 | 3 |  | -1
50 | 0 | 0 | 1 | 209 | 0 | ТранспМат | Транспорт материалов |  |  | 209 | 23 | 3 |  | 2
50 | 0 | 0 | 1 | 233 | 0 | Перевозка | Перевозка грузов |  |  | 233 | 24 | 3 |  | 2
50 | 0 | 0 | 1 | 210 | 38100.62 | НР | Накладные расходы |  |  | 210 | 25 | 3 |  | 2
50 | 0 | 0 | 1 | 211 | 5442.95 | СмПриб | Сметная прибыль |  |  | 211 | 26 | 3 |  | 2
50 | 0 | 0 | 1 | 224 | 504245.88 | Всего | Всего с НР и СП |  |  | 224 | 27 | 3 |  | 2
4 | 1 |  | 75 |  | Новый раздел | Филиал №4 по адресу г. Москва, Хвалынский бульвар, дом 10 |  | 0 |  | -1 | [7 empty] | 0 |  |  | 0 | [53 empty] | 0 | [11 empty] | 0
52 | 1 | 4 | 67 | 0 | Новый раздел | Филиал №4 по адресу г. Москва, Хвалынский бульвар, дом 10 | [7 empty] | 216684.29 | 176355.14 | 15880.45 | 7728.95 | 24448.7 | 0 | 112.7875 | 0 | 0 | 17114.09 | 2444.88 | 0 | 0 | 216684.29 | 176355.14 | 15880.45 | 7728.95 | 24448.7 | 0 | 112.7875 | 0 | 0 | 17114.09 | 2444.88 | 0 | 0 | 0 | 0 | 0 | 244590.52 | 0 | 0 | 244590.52 | 176355.14 | 176355.14 | 0 | 176355.14 | 0 | 0 | 0 | 0 | 0 | 0 | 0 | 0 | 0 | 0 | 0 | 0 | 0 | 0 | 0 | 0 | 0 | 0 | 0 | 0 | 0 | 0 | 0 | 0 | 0 | 0 | 0 | 244590.52 | 0 | 0 | 244590.52 | 176355.14 | 176355.14 | 0 | 176355.14 | 0 | 0 | 0 | 0 | 0 | 0 | 0 | 0 | 0 | 0 | 0 | 0 | 0 | 0 | 0 | 0 | 0 | 0 | 0 | 0 | 0 | 0 | 0 | 0 | 0 | 0 | 0 | 0 | 0 | 0 | 0 | 0 | 0 | 0 | 0 | 0 | 0 | 0 | 0 | 0 | 0 | 0 | 0 | 0 | 0 | 0 | 0 | 0 | 0 | 0 | 0 | 0 | 0 | 0 | 0 | 0 | 0 | 0 | 0 | 0 | 0 | 0 | 0 | 0 | 0 | 0 | 0 | 0 | 0 | 0 | 0 | 0 | 0 | 0 | 0 | 0 | 0 | 0 | 0 | 0 | 0 | 0 | 0 | 0 | 0 | 0 | 0 | 0 | 0 | 0 | 0 | 0 | 0 | 0 | 0 | 0 | 0 | 0 | 0 | 0 | 0 | 0 | 0 | 0 | 0 | 0 | 0 | 0 | 0 | 0 | 0 | 0 | 0 | 0 | 0 | 0 | 0 | 0 | 0 | 0
17 | 1 | 43 | 43 | 8 | 2.1-3104-1-4/1 | Разборка покрытий и оснований асфальтобетонных | 100 м3 | 0.2625 | 0 |  |  |  |  | 15982.79 | 0 | 8019.03 | 4426.91 | 7963.76 | 0 | 40.6875 | 0 | 0 | 5574.63 | 796.38 |  | 38115817 | 60886.85 | 0 | 30548.7 | 16864.42 | 30338.15 | 0 | 155 | 0 | 0 | 60886.85 | 0 | 30548.7 | 16864.42 | 30338.15 | 0 | 155 | 0 | 0 | 70 | 10 | 1 | 1 |  |  | 1 | 1 | 1 | 1 |  |  |  |  | 0 | 4 | СН-2012-2021.2. Доп.1. Сб.1-3104-1-4/1 |  |  | 0 | 0 |  | 0 | 1 | 0 | 1 | 1 | 1 | 1 | 1 | 1 |  | 70 | 10 |  |  |  | 0 | 0 | 0 | [5 empty] | 0 |  | 0 | 15982.79 | 0 | 30548.7 | 16864.42 | 30338.15 | 0 | 155 | 0 | 0 | 5574.632 | 796.376 | [13 empty] | 0 | 0 | 1 | 1 |  |  |  | 1007 | 100 м3 | 100 м3 | 100 | [6 empty] | 37377619 | 1 | СН-2012 | 0 |  | 4 | 0 | Подрядные работы, гл. 1-5,7 | работа |  |  |  | 0 | 60886.85 | 0 | 30548.7 | 16864.42 | 30338.15 | 155 | 0 | 0 | [17 empty] | 0 | 0 | 0 |  |  |  |  | 70 | 10 |  |  |  |  | 0 |  | -985569131 | 2 | 1 | -2 | 0 | 4781.06 | 0 | 27134.86 | 0 | 0 | 27134.86 |  | 0 | 3 | 0 |  | 0 | 1 | 0 | 0 | 0 | 0 | 0
17 | 1 | 47 | 47 | 9 | 2.1-3103-19-4/1 | Устройство асфальтобетонных покрытий дорожек и тротуаров двухслойных, верхний слой из песчаной асфальтобетонной смеси толщиной 3 см | 100 м2 | 3.5 | 0 |  |  |  |  | 83884.16 | 71710.98 | 3930.71 | 1651.02 | 8242.47 | 0 | 36.05 | 0 | 0 | 5769.73 | 824.25 |  | 38115817 | 23966.9 | 20488.85 | 1123.06 | 471.72 | 2354.99 | 0 | 10.3 | 0 | 0 | 23966.9 | 20488.85 | 1123.06 | 471.72 | 2354.99 | 0 | 10.3 | 0 | 0 | 70 | 10 | 1 | 1 |  |  | 1 | 1 | 1 | 1 |  |  |  |  | 0 | 4 | СН-2012-2021.2. Доп.1. Сб.1-3103-19-4/1 |  |  | 0 | 0 |  | 0 | 1 | 0 | 1 | 1 | 1 | 1 | 1 | 1 |  | 70 | 10 |  |  |  | 0 | 0 | 0 | [5 empty] | 0 |  | 0 | 83884.16 | 20488.85 | 1123.06 | 471.72 | 2354.99 | 0 | 10.3 | 0 | 0 | 5769.729 | 824.247 | [13 empty] | 0 | 0 | 1 | 1 |  |  |  | 1005 | 100 м2 | 100 м2 | 100 | [6 empty] | 37377619 | 1 | СН-2012 | 0 |  | 4 | 0 | Подрядные работы, гл. 1-5,7 | работа |  |  |  | 0 | 23966.9 | 20488.85 | 1123.06 | 471.72 | 2354.99 | 10.3 | 0 | 0 | [17 empty] | 0 | 0 | 0 |  |  |  |  | 70 | 10 |  |  |  |  | 0 |  | 280582152 | 2 | 1 | -2 | 0 | 1783.1 | 0 | 92261.24 | 0 | 0 | 92261.24 |  | 0 | 3 | 0 |  | 0 | 1 | 0 | 0 | 0 | 0 | 0
17 | 1 | 51 | 51 | 10 | 2.1-3103-19-3/2 | Устройство асфальтобетонных покрытий дорожек и тротуаров двухслойных, нижний слой из крупнозернистой асфальтобетонной смеси тип Б, марка II, толщиной 4,5 см | 100 м2 | 3.5 | 0 |  |  |  |  | 116817.34 | 104644.16 | 3930.71 | 1651.02 | 8242.47 | 0 | 36.05 | 0 | 0 | 5769.73 | 824.25 |  | 38115817 | 33376.38 | 29898.33 | 1123.06 | 471.72 | 2354.99 | 0 | 10.3 | 0 | 0 | 33376.38 | 29898.33 | 1123.06 | 471.72 | 2354.99 | 0 | 10.3 | 0 | 0 | 70 | 10 | 1 | 1 |  |  | 1 | 1 | 1 | 1 |  |  |  |  | 0 | 4 | СН-2012-2021.2. Доп.1. Сб.1-3103-19-3/2 |  |  | 0 | 0 |  | 0 | 1 | 0 | 1 | 1 | 1 | 1 | 1 | 1 |  | 70 | 10 |  |  |  | 0 | 0 | 0 | [5 empty] | 0 |  | 0 | 116817.34 | 29898.33 | 1123.06 | 471.72 | 2354.99 | 0 | 10.3 | 0 | 0 | 5769.729 | 824.247 | [13 empty] | 0 | 0 | 1 | 1 |  |  |  | 1005 | 100 м2 | 100 м2 | 100 | [6 empty] | 37377619 | 1 | СН-2012 | 0 |  | 4 | 0 | Подрядные работы, гл. 1-5,7 | работа |  |  |  | 0 | 33376.38 | 29898.33 | 1123.06 | 471.72 | 2354.99 | 10.3 | 0 | 0 | [17 empty] | 0 | 0 | 0 |  |  |  |  | 70 | 10 |  |  |  |  | 0 |  | 1849447365 | 2 | 1 | -2 | 0 | 1783.1 | 0 | 125194.42 | 0 | 0 | 125194.42 |  | 0 | 3 | 0 |  | 0 | 1 | 0 | 0 | 0 | 0 | 0
51 | 1 | 4 | 67 |  | Новый раздел | Филиал №4 по адресу г. Москва, Хвалынский бульвар, дом 10 | 0 | [6 empty] | 216684.29 | 176355.14 | 15880.45 | 7728.95 | 24448.7 | 0 | 112.7875 | 0 | 0 | 17114.09 | 2444.88 |  |  | 216684.29 | 176355.14 | 15880.45 | 7728.95 | 24448.7 | 0 | 112.7875 | 0 | 0 | 17114.09 | 2444.88 |  |  | 0 | 0 | 0 | 244590.52 | 0 | 0 | 244590.52 | 176355.14 | 176355.14 | 0 | 176355.14 | 0 | 0 | 0 | 0 | 0 | [19 empty] | 0 | 0 | 0 | 244590.52 | 0 | 0 | 244590.52 | 176355.14 | 176355.14 | 0 | 176355.14 | 0 | 0 | 0 | 0 | 0 | [114 empty] | 0
50 | 0 | 0 | 1 | 201 | 216684.29 | ПЗ | Прямые затраты |  |  | 201 | 1 | 3 |  | 2
50 | 0 | 0 | 1 | 202 | 176355.14 | СтМатОб | Стоимость материальных ресурсов (всего) |  |  | 202 | 2 | 3 |  | 2
50 | 0 | 0 | 1 | 222 | 0 | СтМатОбЗак | Стоимость материалов и оборудования заказчика |  |  | 222 | 3 | 3 |  | 2
50 | 0 | 0 | 1 | 225 | 176355.14 | СтМатОбПод | Стоимость материалов и оборудования подрядчика |  |  | 225 | 4 | 3 |  | 2
50 | 0 | 0 | 1 | 226 | 176355.14 | СтМат | Стоимость материалов (всего) |  |  | 226 | 5 | 3 |  | 2
50 | 0 | 0 | 1 | 227 | 0 | СтМатЗак | Стоимость материалов заказчика |  |  | 227 | 6 | 3 |  | 2
50 | 0 | 0 | 1 | 228 | 176355.14 | СтМатПод | Стоимость материалов подрядчика |  |  | 228 | 7 | 3 |  | 2
50 | 0 | 0 | 1 | 216 | 0 | Оборуд | Стоимость оборудования (всего) |  |  | 216 | 8 | 3 |  | 2
50 | 0 | 0 | 1 | 223 | 0 | ОборудЗак | Стоимость оборудования заказчика |  |  | 223 | 9 | 3 |  | 2
50 | 0 | 0 | 1 | 229 | 0 | ОборудПод | Стоимость оборудования подрядчика |  |  | 229 | 10 | 3 |  | 2
50 | 0 | 0 | 1 | 203 | 15880.45 | ЭММ | Эксплуатация машин |  |  | 203 | 11 | 3 |  | 2
50 | 0 | 0 | 1 | 231 | 0 | ЭММсНРиСП | Эксплуатация машин по ТСН-2001.16 |  |  | 231 | 12 | 3 |  | 2
50 | 0 | 0 | 1 | 204 | 7728.95 | ЗПМ | ЗП машинистов |  |  | 204 | 13 | 3 |  | 2
50 | 0 | 0 | 1 | 205 | 24448.7 | ОЗП | Основная ЗП рабочих |  |  | 205 | 14 | 3 |  | 2
50 | 0 | 0 | 1 | 232 | 0 | ОЗПсНРиСП | Основная ЗП рабочих по ТСН-2001.16 |  |  | 232 | 15 | 3 |  | 2
50 | 0 | 0 | 1 | 214 | 0 | Строит | Строительные работы с НР и СП |  |  | 214 | 16 | 3 |  | 2
50 | 0 | 0 | 1 | 215 | 0 | Монтаж | Монтажные работы с НР и СП |  |  | 215 | 17 | 3 |  | 2
50 | 0 | 0 | 1 | 217 | 244590.52 | Прочие | Прочие работы с НР и СП |  |  | 217 | 18 | 3 |  | 2
50 | 0 | 0 | 1 | 230 | 0 | ПрочиеЗатр | Прочие затраты по ТСН-2001.16 |  |  | 230 | 19 | 3 |  | 2
50 | 0 | 0 | 1 | 206 | 0 | ВозврМат | Возврат материалов |  |  | 206 | 20 | 3 |  | 2
50 | 0 | 0 | 1 | 207 | 112.7875 | ТрудСтр | Трудозатраты строителей |  |  | 207 | 21 | 3 |  | -1
50 | 0 | 0 | 1 | 208 | 0 | ТрудМаш | Трудозатраты машинистов |  |  | 208 | 22 | 3 |  | -1
50 | 0 | 0 | 1 | 209 | 0 | ТранспМат | Транспорт материалов |  |  | 209 | 23 | 3 |  | 2
50 | 0 | 0 | 1 | 233 | 0 | Перевозка | Перевозка грузов |  |  | 233 | 24 | 3 |  | 2
50 | 0 | 0 | 1 | 210 | 17114.09 | НР | Накладные расходы |  |  | 210 | 25 | 3 |  | 2
50 | 0 | 0 | 1 | 211 | 2444.88 | СмПриб | Сметная прибыль |  |  | 211 | 26 | 3 |  | 2
50 | 0 | 0 | 1 | 224 | 244590.52 | Всего | Всего с НР и СП |  |  | 224 | 27 | 3 |  | 2
4 | 1 |  | 112 |  | Новый раздел | Перевозка отходов асфальта |  | 0 |  | -1 | [7 empty] | 0 |  |  | 0 | [53 empty] | 0 | [11 empty] | 0
52 | 1 | 4 | 105 | 0 | Новый раздел | Перевозка отходов асфальта | [7 empty] | 147746.42 | 0 | 147746.42 | 80219.42 | 0 | 0 | 0 | 0 | 0 | 0 | 0 | 0 | 0 | 147746.42 | 0 | 147746.42 | 80219.42 | 0 | 0 | 0 | 0 | 0 | 0 | 0 | 0 | 0 | 0 | 0 | 0 | 147746.42 | 0 | 0 | 147746.42 | 0 | 0 | 0 | 0 | 0 | 0 | 0 | 0 | 0 | 0 | 0 | 0 | 0 | 0 | 0 | 0 | 0 | 0 | 0 | 0 | 0 | 0 | 0 | 0 | 0 | 0 | 0 | 0 | 0 | 0 | 0 | 147746.42 | 0 | 0 | 147746.42 | 0 | 0 | 0 | 0 | 0 | 0 | 0 | 0 | 0 | 0 | 0 | 0 | 0 | 0 | 0 | 0 | 0 | 0 | 0 | 0 | 0 | 0 | 0 | 0 | 0 | 0 | 0 | 0 | 0 | 0 | 0 | 0 | 0 | 0 | 0 | 0 | 0 | 0 | 0 | 0 | 0 | 0 | 0 | 0 | 0 | 0 | 0 | 0 | 0 | 0 | 0 | 0 | 0 | 0 | 0 | 0 | 0 | 0 | 0 | 0 | 0 | 0 | 0 | 0 | 0 | 0 | 0 | 0 | 0 | 0 | 0 | 0 | 0 | 0 | 0 | 0 | 0 | 0 | 0 | 0 | 0 | 0 | 0 | 0 | 0 | 0 | 0 | 0 | 0 | 0 | 0 | 0 | 0 | 0 | 0 | 0 | 0 | 0 | 0 | 0 | 0 | 0 | 0 | 0 | 0 | 0 | 0 | 0 | 0 | 0 | 0 | 0 | 0 | 0 | 0 | 0 | 0 | 0 | 0 | 0 | 0 | 0 | 0 | 0
17 | 1 | 52 | 52 | 11 | 2.1-3105-1-1/1 | Перевозка отфрезерованного асфальтобетона автосамосвалами грузоподъемностью до 10 т на расстояние 1 км - при механизированной погрузке | т | 177.12 | 0 |  |  |  |  | 9991.34 | 0 | 9991.34 | 5425.19 | 0 | 0 | 0 | 0 | 0 | 0 | 0 |  | 38115817 | 56.41 | 0 | 56.41 | 30.63 | 0 | 0 | 0 | 0 | 0 | 56.41 | 0 | 56.41 | 30.63 | 0 | 0 | 0 | 0 | 0 | 0 | 0 | 1 | 1 |  |  | 1 | 1 | 1 | 1 |  |  |  |  | 0 | 4 | СН-2012-2021.2. Доп.1. Сб.1-3105-1-1/1 |  |  | 1 | 0 |  | 0 | 1 | 0 | 1 | 1 | 1 | 1 | 1 | 1 |  | 0 | 0 |  |  |  | 0 | 0 | 0 | [5 empty] | 0 |  | 0 | 9991.34 | 0 | 56.41 | 30.63 | 0 | 0 | 0 | 0 | 0 | 0 | 0 | [13 empty] | 0 | 0 | 1 | 1 |  |  |  | 1009 | т | т | 1000 | [6 empty] | 37377621 | 1 | СН-2012 | 0 |  | 4 | 1 | Подрядные работы, гл. 1 перевозка мусора | работа |  |  |  | 0 | 56.41 | 0 | 56.41 | 30.63 | 0 | 0 | 0 | 0 | [17 empty] | 0 | 0 | 0 |  |  |  |  | 0 | 0 |  |  |  |  | 1 |  | -1630039258 | 2 | 1 | -2 | 0 | 0 | 0 | 9991.34 | 0 | 0 | 9991.34 |  | 0 | 3 | 0 |  | 0 | 1 | 0 | 0 | 0 | 0 | 0
17 | 1 | 53 | 53 | 12 | 2.1-3105-1-2/1 | Перевозка отфрезерованного асфальтобетона автосамосвалами грузоподъемностью до 10 т - добавляется на каждый последующий 1 км до 100 км /ЮАО/ | т | 177.12 | 0 |  |  |  |  | 137755.08 | 0 | 137755.08 | 74794.23 | 0 | 0 | 0 | 0 | 0 | 0 | 0 |  | 38115817 | 777.75 | 0 | 777.75 | 422.28 | 0 | 0 | 0 | 0 | 0 | 15.25 | 0 | 15.25 | 8.28 | 0 | 0 | 0 | 0 | 0 | 0 | 0 | 1 | 1 |  |  | 1 | 1 | 1 | 1 |  |  |  |  | 0 | 4 | СН-2012-2021.2. Доп.1. Сб.1-3105-1-2/1 |  |  | 1 | 0 |  | 0 | 1 | 0 | 1 | 1 | 1 | 1 | 1 | 1 |  | 0 | 0 |  |  |  | 0 | 0 | 0 | [5 empty] | 0 |  | 0 | 137755.08 | 0 | 777.75 | 422.28 | 0 | 0 | 0 | 0 | 0 | 0 | 0 |  |  |  |  | *51 | *51 | *51 |  | *51 | *51 |  |  |  | 0 | 0 | 1 | 1 |  |  |  | 1009 | т | т | 1000 | [6 empty] | 37377621 | 1 | СН-2012 | 0 |  | 4 | 1 | Подрядные работы, гл. 1 перевозка мусора | работа |  |  |  | 0 | 15.25 | 0 | 15.25 | 8.28 | 0 | 0 | 0 | 0 | [17 empty] | 0 | 0 | 0 |  |  |  |  | 0 | 0 |  |  |  |  | 1 |  | 1992006915 | 2 | 1 | -2 | 0 | 0 | 0 | 137755.08 | 0 | 0 | 137755.08 |  | 0 | 3 | 0 |  | 0 | 1 | 0 | 0 | 0 | 0 | 0
51 | 1 | 4 | 105 |  | Новый раздел | Перевозка отходов асфальта | 0 | [6 empty] | 147746.42 | 0 | 147746.42 | 80219.42 | 0 | 0 | 0 | 0 | 0 | 0 | 0 |  |  | 147746.42 | 0 | 147746.42 | 80219.42 | 0 | 0 | 0 | 0 | 0 | 0 | 0 |  |  | 0 | 0 | 0 | 147746.42 | 0 | 0 | 147746.42 | 0 | 0 | 0 | 0 | 0 | 0 | 0 | 0 | 0 | [19 empty] | 0 | 0 | 0 | 147746.42 | 0 | 0 | 147746.42 | 0 | 0 | 0 | 0 | 0 | 0 | 0 | 0 | 0 | [114 empty] | 0
50 | 0 | 0 | 1 | 201 | 147746.42 | ПЗ | Прямые затраты |  |  | 201 | 1 | 3 |  | 2
50 | 0 | 0 | 1 | 202 | 0 | СтМатОб | Стоимость материальных ресурсов (всего) |  |  | 202 | 2 | 3 |  | 2
50 | 0 | 0 | 1 | 222 | 0 | СтМатОбЗак | Стоимость материалов и оборудования заказчика |  |  | 222 | 3 | 3 |  | 2
50 | 0 | 0 | 1 | 225 | 0 | СтМатОбПод | Стоимость материалов и оборудования подрядчика |  |  | 225 | 4 | 3 |  | 2
50 | 0 | 0 | 1 | 226 | 0 | СтМат | Стоимость материалов (всего) |  |  | 226 | 5 | 3 |  | 2
50 | 0 | 0 | 1 | 227 | 0 | СтМатЗак | Стоимость материалов заказчика |  |  | 227 | 6 | 3 |  | 2
50 | 0 | 0 | 1 | 228 | 0 | СтМатПод | Стоимость материалов подрядчика |  |  | 228 | 7 | 3 |  | 2
50 | 0 | 0 | 1 | 216 | 0 | Оборуд | Стоимость оборудования (всего) |  |  | 216 | 8 | 3 |  | 2
50 | 0 | 0 | 1 | 223 | 0 | ОборудЗак | Стоимость оборудования заказчика |  |  | 223 | 9 | 3 |  | 2
50 | 0 | 0 | 1 | 229 | 0 | ОборудПод | Стоимость оборудования подрядчика |  |  | 229 | 10 | 3 |  | 2
50 | 0 | 0 | 1 | 203 | 147746.42 | ЭММ | Эксплуатация машин |  |  | 203 | 11 | 3 |  | 2
50 | 0 | 0 | 1 | 231 | 0 | ЭММсНРиСП | Эксплуатация машин по ТСН-2001.16 |  |  | 231 | 12 | 3 |  | 2
50 | 0 | 0 | 1 | 204 | 80219.42 | ЗПМ | ЗП машинистов |  |  | 204 | 13 | 3 |  | 2
50 | 0 | 0 | 1 | 205 | 0 | ОЗП | Основная ЗП рабочих |  |  | 205 | 14 | 3 |  | 2
50 | 0 | 0 | 1 | 232 | 0 | ОЗПсНРиСП | Основная ЗП рабочих по ТСН-2001.16 |  |  | 232 | 15 | 3 |  | 2
50 | 0 | 0 | 1 | 214 | 0 | Строит | Строительные работы с НР и СП |  |  | 214 | 16 | 3 |  | 2
50 | 0 | 0 | 1 | 215 | 0 | Монтаж | Монтажные работы с НР и СП |  |  | 215 | 17 | 3 |  | 2
50 | 0 | 0 | 1 | 217 | 147746.42 | Прочие | Прочие работы с НР и СП |  |  | 217 | 18 | 3 |  | 2
50 | 0 | 0 | 1 | 230 | 0 | ПрочиеЗатр | Прочие затраты по ТСН-2001.16 |  |  | 230 | 19 | 3 |  | 2
50 | 0 | 0 | 1 | 206 | 0 | ВозврМат | Возврат материалов |  |  | 206 | 20 | 3 |  | 2
50 | 0 | 0 | 1 | 207 | 0 | ТрудСтр | Трудозатраты строителей |  |  | 207 | 21 | 3 |  | -1
50 | 0 | 0 | 1 | 208 | 0 | ТрудМаш | Трудозатраты машинистов |  |  | 208 | 22 | 3 |  | -1
50 | 0 | 0 | 1 | 209 | 0 | ТранспМат | Транспорт материалов |  |  | 209 | 23 | 3 |  | 2
50 | 0 | 0 | 1 | 233 | 0 | Перевозка | Перевозка грузов |  |  | 233 | 24 | 3 |  | 2
50 | 0 | 0 | 1 | 210 | 0 | НР | Накладные расходы |  |  | 210 | 25 | 3 |  | 2
50 | 0 | 0 | 1 | 211 | 0 | СмПриб | Сметная прибыль |  |  | 211 | 26 | 3 |  | 2
50 | 0 | 0 | 1 | 224 | 147746.42 | Всего | Всего с НР и СП |  |  | 224 | 27 | 3 |  | 2
51 | 1 | 3 | 20 |  | Новая локальная смета | Новая локальная смета | 0 | [6 empty] | 809580.52 | 537577.59 | 193124.76 | 102348.83 | 78878.17 | 0 | 366.1614 | 0 | 0 | 55214.71 | 7887.83 | [15 empty] | 0 | 0 | 0 | 896582.82 | 0 | 0 | 896582.82 | 537577.59 | 537577.59 | 0 | 537577.59 | 0 | 0 | 0 | 0 | 0 | [149 empty] | 0
50 | 0 | 0 | 1 | 201 | 809580.52 | ПЗ | Прямые затраты |  |  | 201 | 1 | 3 |  | 2
50 | 0 | 0 | 1 | 202 | 537577.59 | СтМатОб | Стоимость материальных ресурсов (всего) |  |  | 202 | 2 | 3 |  | 2
50 | 0 | 0 | 1 | 222 | 0 | СтМатОбЗак | Стоимость материалов и оборудования заказчика |  |  | 222 | 3 | 3 |  | 2
50 | 0 | 0 | 1 | 225 | 537577.59 | СтМатОбПод | Стоимость материалов и оборудования подрядчика |  |  | 225 | 4 | 3 |  | 2
50 | 0 | 0 | 1 | 226 | 537577.59 | СтМат | Стоимость материалов (всего) |  |  | 226 | 5 | 3 |  | 2
50 | 0 | 0 | 1 | 227 | 0 | СтМатЗак | Стоимость материалов заказчика |  |  | 227 | 6 | 3 |  | 2
50 | 0 | 0 | 1 | 228 | 537577.59 | СтМатПод | Стоимость материалов подрядчика |  |  | 228 | 7 | 3 |  | 2
50 | 0 | 0 | 1 | 216 | 0 | Оборуд | Стоимость оборудования (всего) |  |  | 216 | 8 | 3 |  | 2
50 | 0 | 0 | 1 | 223 | 0 | ОборудЗак | Стоимость оборудования заказчика |  |  | 223 | 9 | 3 |  | 2
50 | 0 | 0 | 1 | 229 | 0 | ОборудПод | Стоимость оборудования подрядчика |  |  | 229 | 10 | 3 |  | 2
50 | 0 | 0 | 1 | 203 | 193124.76 | ЭММ | Эксплуатация машин |  |  | 203 | 11 | 3 |  | 2
50 | 0 | 0 | 1 | 231 | 0 | ЭММсНРиСП | Эксплуатация машин по ТСН-2001.16 |  |  | 231 | 12 | 3 |  | 2
50 | 0 | 0 | 1 | 204 | 102348.83 | ЗПМ | ЗП машинистов |  |  | 204 | 13 | 3 |  | 2
50 | 0 | 0 | 1 | 205 | 78878.17 | ОЗП | Основная ЗП рабочих |  |  | 205 | 14 | 3 |  | 2
50 | 0 | 0 | 1 | 232 | 0 | ОЗПсНРиСП | Основная ЗП рабочих по ТСН-2001.16 |  |  | 232 | 15 | 3 |  | 2
50 | 0 | 0 | 1 | 214 | 0 | Строит | Строительные работы с НР и СП |  |  | 214 | 16 | 3 |  | 2
50 | 0 | 0 | 1 | 215 | 0 | Монтаж | Монтажные работы с НР и СП |  |  | 215 | 17 | 3 |  | 2
50 | 0 | 0 | 1 | 217 | 896582.82 | Прочие | Прочие работы с НР и СП |  |  | 217 | 18 | 3 |  | 2
50 | 0 | 0 | 1 | 230 | 0 | ПрочиеЗатр | Прочие затраты по ТСН-2001.16 |  |  | 230 | 19 | 3 |  | 2
50 | 0 | 0 | 1 | 206 | 0 | ВозврМат | Возврат материалов |  |  | 206 | 20 | 3 |  | 2
50 | 0 | 0 | 1 | 207 | 366.1614 | ТрудСтр | Трудозатраты строителей |  |  | 207 | 21 | 3 |  | -1
50 | 0 | 0 | 1 | 208 | 0 | ТрудМаш | Трудозатраты машинистов |  |  | 208 | 22 | 3 |  | -1
50 | 0 | 0 | 1 | 209 | 0 | ТранспМат | Транспорт материалов |  |  | 209 | 23 | 3 |  | 2
50 | 0 | 0 | 1 | 233 | 0 | Перевозка | Перевозка грузов |  |  | 233 | 24 | 3 |  | 2
50 | 0 | 0 | 1 | 210 | 55214.71 | НР | Накладные расходы |  |  | 210 | 25 | 3 |  | 2
50 | 0 | 0 | 1 | 211 | 7887.83 | СмПриб | Сметная прибыль |  |  | 211 | 26 | 3 |  | 2
50 | 0 | 0 | 1 | 224 | 896582.82 | Всего | Всего с НР и СП |  |  | 224 | 27 | 3 |  | 2
51 | 205 | 1 | 12 |  | Новый объект | Ремонт асфальта | 0 | [6 empty] | 809580.52 | 537577.59 | 193124.76 | 102348.83 | 78878.17 | 0 | 366.1614 | 0 | 0 | 55214.71 | 7887.83 | [15 empty] | 0 | 0 | 0 | 896582.82 | 0 | 0 | 896582.82 | 537577.59 | 537577.59 | 0 | 537577.59 | 0 | 0 | 0 | 0 | 0 | [149 empty] | 0
50 | 0 | 0 | 1 | 201 | 809580.52 | ПЗ | Прямые затраты |  |  | 201 | 1 | 3 |  | 2
50 | 0 | 0 | 1 | 202 | 537577.59 | СтМатОб | Стоимость материальных ресурсов (всего) |  |  | 202 | 2 | 3 |  | 2
50 | 0 | 0 | 1 | 222 | 0 | СтМатОбЗак | Стоимость материалов и оборудования заказчика |  |  | 222 | 3 | 3 |  | 2
50 | 0 | 0 | 1 | 225 | 537577.59 | СтМатОбПод | Стоимость материалов и оборудования подрядчика |  |  | 225 | 4 | 3 |  | 2
50 | 0 | 0 | 1 | 226 | 537577.59 | СтМат | Стоимость материалов (всего) |  |  | 226 | 5 | 3 |  | 2
50 | 0 | 0 | 1 | 227 | 0 | СтМатЗак | Стоимость материалов заказчика |  |  | 227 | 6 | 3 |  | 2
50 | 0 | 0 | 1 | 228 | 537577.59 | СтМатПод | Стоимость материалов подрядчика |  |  | 228 | 7 | 3 |  | 2
50 | 0 | 0 | 1 | 216 | 0 | Оборуд | Стоимость оборудования (всего) |  |  | 216 | 8 | 3 |  | 2
50 | 0 | 0 | 1 | 223 | 0 | ОборудЗак | Стоимость оборудования заказчика |  |  | 223 | 9 | 3 |  | 2
50 | 0 | 0 | 1 | 229 | 0 | ОборудПод | Стоимость оборудования подрядчика |  |  | 229 | 10 | 3 |  | 2
50 | 0 | 0 | 1 | 203 | 193124.76 | ЭММ | Эксплуатация машин |  |  | 203 | 11 | 3 |  | 2
50 | 0 | 0 | 1 | 231 | 0 | ЭММсНРиСП | Эксплуатация машин по ТСН-2001.16 |  |  | 231 | 12 | 3 |  | 2
50 | 0 | 0 | 1 | 204 | 102348.83 | ЗПМ | ЗП машинистов |  |  | 204 | 13 | 3 |  | 2
50 | 0 | 0 | 1 | 205 | 78878.17 | ОЗП | Основная ЗП рабочих |  |  | 205 | 14 | 3 |  | 2
50 | 0 | 0 | 1 | 232 | 0 | ОЗПсНРиСП | Основная ЗП рабочих по ТСН-2001.16 |  |  | 232 | 15 | 3 |  | 2
50 | 0 | 0 | 1 | 214 | 0 | Строит | Строительные работы с НР и СП |  |  | 214 | 16 | 3 |  | 2
50 | 0 | 0 | 1 | 215 | 0 | Монтаж | Монтажные работы с НР и СП |  |  | 215 | 17 | 3 |  | 2
50 | 0 | 0 | 1 | 217 | 896582.82 | Прочие | Прочие работы с НР и СП |  |  | 217 | 18 | 3 |  | 2
50 | 0 | 0 | 1 | 230 | 0 | ПрочиеЗатр | Прочие затраты по ТСН-2001.16 |  |  | 230 | 19 | 3 |  | 2
50 | 0 | 0 | 1 | 206 | 0 | ВозврМат | Возврат материалов |  |  | 206 | 20 | 3 |  | 2
50 | 0 | 0 | 1 | 207 | 366.1614 | ТрудСтр | Трудозатраты строителей |  |  | 207 | 21 | 3 |  | -1
50 | 0 | 0 | 1 | 208 | 0 | ТрудМаш | Трудозатраты машинистов |  |  | 208 | 22 | 3 |  | -1
50 | 0 | 0 | 1 | 209 | 0 | ТранспМат | Транспорт материалов |  |  | 209 | 23 | 3 |  | 2
50 | 0 | 0 | 1 | 233 | 0 | Перевозка | Перевозка грузов |  |  | 233 | 24 | 3 |  | 2
50 | 0 | 0 | 1 | 210 | 55214.71 | НР | Накладные расходы |  |  | 210 | 25 | 3 |  | 2
50 | 0 | 0 | 1 | 211 | 7887.83 | СмПриб | Сметная прибыль |  |  | 211 | 26 | 3 |  | 2
50 | 0 | 0 | 1 | 224 | 896582.82 | Всего | Всего с НР и СП |  |  | 224 | 27 | 3 |  | 2
-1
75 | Уровень цен на 01.10.2020 г | 2020 | 0 | 10 | 0 | 0 | 1 | 0 | 1 | 78 | 30 | 0 | 38115817 | 1
65 |  | 1 | 0 | 245

## SourceObSm
0 | Smeta.RU (495) 974-1589 |  | _OBSM_ |  | 0 | 0 | 0 | Smeta.RU |  | 1 | 58634 | 10 | 11 | 2 | 0 | 3
1 | 51 | 0 |  | 0 | Новый объект | Ремонт асфальта |  | 0 |  | 0 | 0 | 2 |  | 0 | 0 | 0 | 108 | 1 | 0 | [17 empty] | Сметные нормы списания | Коды ОКП для СН-2012 - 2021 г. | 1 | 1 | 0 | 0 | 1 | 0 | 6 | 2 | 1 | 1 | 0 | 0 | 0 | 0 | 0 | СН-2012 - 2021 г_глава_1-5,7 | Типовой расчет для СН-2012 - 2021 г | СН-2012-2021 г. База данных "Сборник стоимостных нормативов" | СН-2012-2021 г. База данных "Сборник стоимостных нормативов" | СН-2012-2021 г. База данных "Сборник стоимостных нормативов" | СН-2012-2021 г. База данных "Сборник стоимостных нормативов" | Поправки для СН-2012-2021 в ценах на 01.10.2020 г | 0 | 0 | 8 | 1 | 0
22 | 0 | 0 | 38115817 | 0 | 3
3 | 1 | Новая локальная смета | Новая локальная смета | 0 | 0 | 0 | 896.5828 | 896.5828 | 78.8782 | [10 empty] | 0 | 0 | 0 | 809580.52 | 537577.59 | 0 | 0 | 0 | 193124.76 | 102348.83 | 78878.17 | 0 | 0 | 896582.82 | 0 | 366.1614 | 0 | 0 | 55214.71 | 7887.83 | 896582.82
51 |  |  |  | 0 | 0 | 0 | 896.5828 | 896.5828 | 78.8782
50 | 0 | 0 | 1 | 201 | 809580.52 | ПЗ | Прямые затраты |  |  | 201 | 1 | 3 |  | 2
50 | 0 | 0 | 1 | 202 | 537577.59 | СтМатОб | Стоимость материальных ресурсов (всего) |  |  | 202 | 2 | 3 |  | 2
50 | 0 | 0 | 1 | 222 | 0 | СтМатОбЗак | Стоимость материалов и оборудования заказчика |  |  | 222 | 3 | 3 |  | 2
50 | 0 | 0 | 1 | 225 | 537577.59 | СтМатОбПод | Стоимость материалов и оборудования подрядчика |  |  | 225 | 4 | 3 |  | 2
50 | 0 | 0 | 1 | 226 | 537577.59 | СтМат | Стоимость материалов (всего) |  |  | 226 | 5 | 3 |  | 2
50 | 0 | 0 | 1 | 227 | 0 | СтМатЗак | Стоимость материалов заказчика |  |  | 227 | 6 | 3 |  | 2
50 | 0 | 0 | 1 | 228 | 537577.59 | СтМатПод | Стоимость материалов подрядчика |  |  | 228 | 7 | 3 |  | 2
50 | 0 | 0 | 1 | 216 | 0 | Оборуд | Стоимость оборудования (всего) |  |  | 216 | 8 | 3 |  | 2
50 | 0 | 0 | 1 | 223 | 0 | ОборудЗак | Стоимость оборудования заказчика |  |  | 223 | 9 | 3 |  | 2
50 | 0 | 0 | 1 | 229 | 0 | ОборудПод | Стоимость оборудования подрядчика |  |  | 229 | 10 | 3 |  | 2
50 | 0 | 0 | 1 | 203 | 193124.76 | ЭММ | Эксплуатация машин |  |  | 203 | 11 | 3 |  | 2
50 | 0 | 0 | 1 | 231 | 0 | ЭММсНРиСП | Эксплуатация машин по ТСН-2001.16 |  |  | 231 | 12 | 3 |  | 2
50 | 0 | 0 | 1 | 204 | 102348.83 | ЗПМ | ЗП машинистов |  |  | 204 | 13 | 3 |  | 2
50 | 0 | 0 | 1 | 205 | 78878.17 | ОЗП | Основная ЗП рабочих |  |  | 205 | 14 | 3 |  | 2
50 | 0 | 0 | 1 | 232 | 0 | ОЗПсНРиСП | Основная ЗП рабочих по ТСН-2001.16 |  |  | 232 | 15 | 3 |  | 2
50 | 0 | 0 | 1 | 214 | 0 | Строит | Строительные работы с НР и СП |  |  | 214 | 16 | 3 |  | 2
50 | 0 | 0 | 1 | 215 | 0 | Монтаж | Монтажные работы с НР и СП |  |  | 215 | 17 | 3 |  | 2
50 | 0 | 0 | 1 | 217 | 896582.82 | Прочие | Прочие работы с НР и СП |  |  | 217 | 18 | 3 |  | 2
50 | 0 | 0 | 1 | 230 | 0 | ПрочиеЗатр | Прочие затраты по ТСН-2001.16 |  |  | 230 | 19 | 3 |  | 2
50 | 0 | 0 | 1 | 206 | 0 | ВозврМат | Возврат материалов |  |  | 206 | 20 | 3 |  | 2
50 | 0 | 0 | 1 | 207 | 366.1614 | ТрудСтр | Трудозатраты строителей |  |  | 207 | 21 | 3 |  | -1
50 | 0 | 0 | 1 | 208 | 0 | ТрудМаш | Трудозатраты машинистов |  |  | 208 | 22 | 3 |  | -1
50 | 0 | 0 | 1 | 209 | 0 | ТранспМат | Транспорт материалов |  |  | 209 | 23 | 3 |  | 2
50 | 0 | 0 | 1 | 233 | 0 | Перевозка | Перевозка грузов |  |  | 233 | 24 | 3 |  | 2
50 | 0 | 0 | 1 | 210 | 55214.71 | НР | Накладные расходы |  |  | 210 | 25 | 3 |  | 2
50 | 0 | 0 | 1 | 211 | 7887.83 | СмПриб | Сметная прибыль |  |  | 211 | 26 | 3 |  | 2
50 | 0 | 0 | 1 | 224 | 896582.82 | Всего | Всего с НР и СП |  |  | 224 | 27 | 3 |  | 2
-1
75 | Уровень цен на 01.10.2020 г | 2020 | 0 | 10 | 0 | 0 | 1 | 0 | 1 | 78 | 30 | 0 | 38115817 | 1

## SmtRes
28 | 38115817 | 38116962 | 36621550 | 27 | 1 | 27 | 1 | 9999990008 |  | Трудозатраты рабочих | 1191 | 1013 | чел.-ч. | чел.-ч. | 1 | 0 | 476480486 | 59.6 | 0 | 0 | 0 | 0 | 0 | 0 | 0 | 0 | 1 | 1 | 1 | 1 | 0 | 1 | 0 | 0 | 0 | 59.6 |  | 1 | 2 | 38116969 | 1 | 0 | 1 | 0 | 0 | 0 | 0 | 0 | 0 | 0 | 0 | 0 | 0 | 0 | 0 | 0 | 0 | 0 | 0 | 0 | 0 | 0 | 0 | 0 | 0 | 3.576 | 0 | 0 | 1 | 0 | 0
29 | 38115817 | 38116970 | 36621550 | 27 | 1 | 27 | 1 | 9999990008 |  | Трудозатраты рабочих | 1191 | 1013 | чел.-ч. | чел.-ч. | 1 | 0 | 476480486 | 13.57 | 0 | 0 | 0 | 0 | 0 | 0 | 0 | 0 | 1 | 1 | 1 | 1 | 0 | 1 | 0 | 0 | 0 | 13.57 |  | 1 | 2 | 38116971 | 1 | 0 | 2 | 0 | 0 | 0 | 0 | 0 | 0 | 0 | 0 | 0 | 0 | 0 | 0 | 0 | 0 | 0 | 0 | 0 | 0 | 0 | 0 | 0 | 0 | 8.142 | 0 | 0 | 1 | 0 | 0
29 | 38115817 | 38116970 | 36633910 | 1 | 1 | 27 | 2 | 22.1-5-4 | СН-2012-2021.22. Доп.1. п.1-5-4 (050201) | Катки дорожные самоходные статические, масса до 5 т | 1368 | 1011 | маш.-ч | маш.-ч | 1 | 0 | -1240034423 | 0.46 | 0 | 888.61 | 396.74 | 0 | 0 | 888.61 | 396.74 | 0 | 1 | 1 | 1 | 1 | 0 | 1 | 0 | 0 | 0 | 0.46 |  | 0 | 2 | 38116972 | 1 | 0 | 3 | 0 | 0 | 0 | 0 | 0 | 0 | 0 | 0 | 0 | 0 | 0 | 0 | 0 | 0 | 0 | 0 | 0 | 0 | 0 | 0 | 0 | 0 | 0.276 | 888.61 | 888.61 | 1 | 408.76 | 182.5
29 | 38115817 | 38116970 | 36633911 | 1 | 1 | 27 | 2 | 22.1-5-5 | СН-2012-2021.22. Доп.1. п.1-5-5 (050202) | Катки дорожные самоходные статические, масса до 10 т | 1368 | 1011 | маш.-ч | маш.-ч | 1 | 0 | -2018326900 | 1.39 | 0 | 880.59 | 534.02 | 0 | 0 | 880.59 | 534.02 | 0 | 1 | 1 | 1 | 1 | 0 | 1 | 0 | 0 | 0 | 1.39 |  | 0 | 2 | 38116973 | 1 | 0 | 4 | 0 | 0 | 0 | 0 | 0 | 0 | 0 | 0 | 0 | 0 | 0 | 0 | 0 | 0 | 0 | 0 | 0 | 0 | 0 | 0 | 0 | 0 | 0.834 | 880.59 | 880.59 | 1 | 1224.02 | 742.29
29 | 38115817 | 38116970 | 36637803 | 1 | 1 | 27 | 3 | 21.3-3-18 | СН-2012-2021.21. Доп.1. Р.3, о.3, поз.18 | Смеси асфальтобетонные дорожные горячие мелкозернистые, марка I, тип Б | 1348 | 1009 | т | т | 1000 | 0 | -1620018910 | 9.58 | 2690.29 | 0 | 0 | 0 | 2690.29 | 0 | 0 | 0 | 1 | 1 | 1 | 1 | 0 | 1 | 0 | 0 | 0 | 9.58 |  | 0 | 2 | 38116974 | 1 | 0 | 5 | 0 | 0 | 0 | 0 | 0 | 0 | 0 | 0 | 0 | 0 | 0 | 0 | 0 | 0 | 0 | 0 | 0 | 0 | 0 | 0 | 0 | 0 | 5.748 | 2690.29 | 2690.29 | 1 | 25772.98 | 0
30 | 38115817 | 38116993 | 36621550 | 27 | 1 | 27 | 1 | 9999990008 |  | Трудозатраты рабочих | 1191 | 1013 | чел.-ч. | чел.-ч. | 1 | 0 | 476480486 | 24.874 | 0 | 0 | 0 | 0 | 0 | 0 | 0 | 0 | 1 | 1 | 1 | 1 | 0 | 1 | 1 | 0 | 0 | 124.37 | )*0,2 | 1 | 2 | 38116994 | 1 | 0 | 6 | 0 | 0 | 0 | 0 | 0 | 0 | 0 | 0 | 0 | 0 | 0 | 0 | 0 | 0 | 0 | 0 | 0 | 0 | 0 | 0 | 0 | 0 | 6.4672 | 0 | 0 | 1 | 0 | 0
30 | 38115817 | 38116993 | 36634527 | 1 | 1 | 27 | 2 | 22.1-18-24 | СН-2012-2021.22. Доп.1. п.1-18-24 (183102) | Автомобили полупассажирские типа ГАЗ, грузоподъемность до 2 т | 1368 | 1011 | маш.-ч | маш.-ч | 1 | 0 | 1185668136 | 0.22 | 0 | 641.88 | 413.66 | 0 | 0 | 641.88 | 413.66 | 0 | 1 | 1 | 1 | 1 | 0 | 1 | 1 | 0 | 0 | 1.1 | )*0,2 | 0 | 2 | 38116995 | 1 | 0 | 7 | 0 | 0 | 0 | 0 | 0 | 0 | 0 | 0 | 0 | 0 | 0 | 0 | 0 | 0 | 0 | 0 | 0 | 0 | 0 | 0 | 0 | 0 | 0.0572 | 641.88 | 641.88 | 1 | 141.214 | 91.006
30 | 38115817 | 38116993 | 36634562 | 1 | 1 | 27 | 2 | 22.1-30-21 | СН-2012-2021.22. Доп.1. п.1-30-21 (305401) | Машины для шлифовки камня электрические | 1368 | 1011 | маш.-ч | маш.-ч | 1 | 0 | 1867963690 | 1.424 | 0 | 7.97 | 1.87 | 0 | 0 | 7.97 | 1.87 | 0 | 1 | 1 | 1 | 1 | 0 | 1 | 1 | 0 | 0 | 7.12 | )*0,2 | 0 | 2 | 38116996 | 1 | 0 | 8 | 0 | 0 | 0 | 0 | 0 | 0 | 0 | 0 | 0 | 0 | 0 | 0 | 0 | 0 | 0 | 0 | 0 | 0 | 0 | 0 | 0 | 0 | 0.37024 | 7.97 | 7.97 | 1 | 11.35 | 2.662
30 | 38115817 | 38116993 | 36635536 | 1 | 1 | 27 | 3 | 21.1-10-167 | СН-2012-2021.21. Доп.1. Р.1, о.10, поз.167 | Сталь листовая, оцинкованная, толщина 0,7-0,8 мм | 1348 | 1009 | т | т | 1000 | 0 | 1130308456 | 0 | 53313.54 | 0 | 0 | 0 | 53313.54 | 0 | 0 | 0 | 1 | 1 | 1 | 1 | 0 | 1 | 1 | 0 | 0 | 0.11 | )*0 | 0 | 2 | 38116997 | 1 | 0 | 9 | 0 | 0 | 0 | 0 | 0 | 0 | 0 | 0 | 0 | 0 | 0 | 0 | 0 | 0 | 0 | 0 | 0 | 0 | 0 | 0 | 0 | 0 | 0 | 53313.54 | 53313.54 | 1 | 0 | 0
30 | 38115817 | 38116993 | 36635876 | 1 | 1 | 27 | 3 | 21.1-12-11 | СН-2012-2021.21. Доп.1. Р.1, о.12, поз.11 | Песок для строительных работ, рядовой | 1339 | 1007 | м3 | м3 | 1 | 0 | 909340900 | 0 | 590.78 | 0 | 0 | 0 | 590.78 | 0 | 0 | 0 | 1 | 1 | 1 | 1 | 0 | 1 | 1 | 0 | 0 | 3.4 | )*0 | 0 | 2 | 38116998 | 1 | 0 | 10 | 0 | 0 | 0 | 0 | 0 | 0 | 0 | 0 | 0 | 0 | 0 | 0 | 0 | 0 | 0 | 0 | 0 | 0 | 0 | 0 | 0 | 0 | 0 | 590.78 | 590.78 | 1 | 0 | 0
30 | 38115817 | 38116993 | 36635894 | 1 | 1 | 27 | 3 | 21.1-12-29 | СН-2012-2021.21. Доп.1. Р.1, о.12, поз.29 | Щебень из естественного камня для строительных работ, марка 600-400, фракция 5-10 мм | 1339 | 1007 | м3 | м3 | 1 | 0 | -1412128106 | 0 | 1436.5 | 0 | 0 | 0 | 1436.5 | 0 | 0 | 0 | 1 | 1 | 1 | 1 | 0 | 1 | 1 | 0 | 0 | 3.4 | )*0 | 0 | 2 | 38116999 | 1 | 0 | 11 | 0 | 0 | 0 | 0 | 0 | 0 | 0 | 0 | 0 | 0 | 0 | 0 | 0 | 0 | 0 | 0 | 0 | 0 | 0 | 0 | 0 | 0 | 0 | 1436.5 | 1436.5 | 1 | 0 | 0
30 | 38115817 | 38116993 | 36635926 | 1 | 1 | 27 | 3 | 21.1-12-61 | СН-2012-2021.21. Доп.1. Р.1, о.12, поз.61 | Камень природный окатанный (галька речная), размер 50-350 мм | 1348 | 1009 | т | т | 1000 | 0 | -750171961 | 0 | 9548.12 | 0 | 0 | 0 | 9548.12 | 0 | 0 | 0 | 1 | 1 | 1 | 1 | 0 | 1 | 1 | 0 | 0 | 1.46 | )*0 | 0 | 2 | 38117000 | 1 | 0 | 12 | 0 | 0 | 0 | 0 | 0 | 0 | 0 | 0 | 0 | 0 | 0 | 0 | 0 | 0 | 0 | 0 | 0 | 0 | 0 | 0 | 0 | 0 | 0 | 9548.12 | 9548.12 | 1 | 0 | 0
30 | 38115817 | 38116993 | 36635927 | 1 | 1 | 27 | 3 | 21.1-12-62 | СН-2012-2021.21. Доп.1. Р.1, о.12, поз.62 | Брусчатка из гранита серого цвета, пилено-колотая из пиленого полуфабриката, размер 100х100х100 мм | 1327 | 1005 | м2 | м2 | 1 | 0 | -1610909561 | 0 | 4659.11 | 0 | 0 | 0 | 4659.11 | 0 | 0 | 0 | 1 | 1 | 1 | 1 | 0 | 1 | 1 | 0 | 0 | 10 | )*0 | 0 | 2 | 38117001 | 1 | 0 | 13 | 0 | 0 | 0 | 0 | 0 | 0 | 0 | 0 | 0 | 0 | 0 | 0 | 0 | 0 | 0 | 0 | 0 | 0 | 0 | 0 | 0 | 0 | 0 | 4659.11 | 4659.11 | 1 | 0 | 0
30 | 38115817 | 38116993 | 36634824 | 1 | 1 | 27 | 3 | 21.1-2-13 | СН-2012-2021.21. Доп.1. Р.1, о.2, поз.13 | Цемент общестроительный, портландцемент общего назначения, марка 400 | 1348 | 1009 | т | т | 1000 | 0 | 1285591100 | 0 | 4207.5 | 0 | 0 | 0 | 4207.5 | 0 | 0 | 0 | 1 | 1 | 1 | 1 | 0 | 1 | 1 | 0 | 0 | 1.3 | )*0 | 0 | 2 | 38117002 | 1 | 0 | 14 | 0 | 0 | 0 | 0 | 0 | 0 | 0 | 0 | 0 | 0 | 0 | 0 | 0 | 0 | 0 | 0 | 0 | 0 | 0 | 0 | 0 | 0 | 0 | 4207.5 | 4207.5 | 1 | 0 | 0
30 | 38115817 | 38116993 | 36636621 | 1 | 1 | 27 | 3 | 21.1-25-13 | СН-2012-2021.21. Доп.1. Р.1, о.25, поз.13 | Вода | 1339 | 1007 | м3 | м3 | 1 | 0 | 1927597627 | 0 | 35.25 | 0 | 0 | 0 | 35.25 | 0 | 0 | 0 | 1 | 1 | 1 | 1 | 0 | 1 | 1 | 0 | 0 | 1 | )*0 | 0 | 2 | 38117003 | 1 | 0 | 15 | 0 | 0 | 0 | 0 | 0 | 0 | 0 | 0 | 0 | 0 | 0 | 0 | 0 | 0 | 0 | 0 | 0 | 0 | 0 | 0 | 0 | 0 | 0 | 35.25 | 35.25 | 1 | 0 | 0
30 | 38115817 | 38116993 | 36637840 | 1 | 1 | 27 | 3 | 21.3-4-17 | СН-2012-2021.21. Доп.1. Р.3, о.4, поз.17 | Арматурные заготовки (стержни, хомуты и т.п.), не собранные в каркасы или сетки, арматурная сталь периодического профиля, класс А-III, диаметр 12-14 мм | 1348 | 1009 | т | т | 1000 | 0 | -508128525 | 0 | 36434 | 0 | 0 | 0 | 36434 | 0 | 0 | 0 | 1 | 1 | 1 | 1 | 0 | 1 | 1 | 0 | 0 | 0.03 | )*0 | 0 | 2 | 38117004 | 1 | 0 | 16 | 0 | 0 | 0 | 0 | 0 | 0 | 0 | 0 | 0 | 0 | 0 | 0 | 0 | 0 | 0 | 0 | 0 | 0 | 0 | 0 | 0 | 0 | 0 | 36434 | 36434 | 1 | 0 | 0
31 | 38115817 | 38116981 | 36621550 | 27 | 1 | 27 | 1 | 9999990008 |  | Трудозатраты рабочих | 1191 | 1013 | чел.-ч. | чел.-ч. | 1 | 0 | 476480486 | 124.37 | 0 | 0 | 0 | 0 | 0 | 0 | 0 | 0 | 1 | 1 | 1 | 1 | 0 | 1 | 0 | 0 | 0 | 124.37 |  | 1 | 2 | 38116982 | 1 | 0 | 17 | 0 | 0 | 0 | 0 | 0 | 0 | 0 | 0 | 0 | 0 | 0 | 0 | 0 | 0 | 0 | 0 | 0 | 0 | 0 | 0 | 0 | 0 | 32.3362 | 0 | 0 | 1 | 0 | 0
31 | 38115817 | 38116981 | 36634527 | 1 | 1 | 27 | 2 | 22.1-18-24 | СН-2012-2021.22. Доп.1. п.1-18-24 (183102) | Автомобили полупассажирские типа ГАЗ, грузоподъемность до 2 т | 1368 | 1011 | маш.-ч | маш.-ч | 1 | 0 | 1185668136 | 1.1 | 0 | 641.88 | 413.66 | 0 | 0 | 641.88 | 413.66 | 0 | 1 | 1 | 1 | 1 | 0 | 1 | 0 | 0 | 0 | 1.1 |  | 0 | 2 | 38116983 | 1 | 0 | 18 | 0 | 0 | 0 | 0 | 0 | 0 | 0 | 0 | 0 | 0 | 0 | 0 | 0 | 0 | 0 | 0 | 0 | 0 | 0 | 0 | 0 | 0 | 0.286 | 641.88 | 641.88 | 1 | 706.07 | 455.03
31 | 38115817 | 38116981 | 36634562 | 1 | 1 | 27 | 2 | 22.1-30-21 | СН-2012-2021.22. Доп.1. п.1-30-21 (305401) | Машины для шлифовки камня электрические | 1368 | 1011 | маш.-ч | маш.-ч | 1 | 0 | 1867963690 | 7.12 | 0 | 7.97 | 1.87 | 0 | 0 | 7.97 | 1.87 | 0 | 1 | 1 | 1 | 1 | 0 | 1 | 0 | 0 | 0 | 7.12 |  | 0 | 2 | 38116984 | 1 | 0 | 19 | 0 | 0 | 0 | 0 | 0 | 0 | 0 | 0 | 0 | 0 | 0 | 0 | 0 | 0 | 0 | 0 | 0 | 0 | 0 | 0 | 0 | 0 | 1.8512 | 7.97 | 7.97 | 1 | 56.75 | 13.31
31 | 38115817 | 38116981 | 36635536 | 1 | 1 | 27 | 3 | 21.1-10-167 | СН-2012-2021.21. Доп.1. Р.1, о.10, поз.167 | Сталь листовая, оцинкованная, толщина 0,7-0,8 мм | 1348 | 1009 | т | т | 1000 | 0 | 1130308456 | 0.11 | 53313.54 | 0 | 0 | 0 | 53313.54 | 0 | 0 | 0 | 1 | 1 | 1 | 1 | 0 | 1 | 0 | 0 | 0 | 0.11 |  | 0 | 2 | 38116985 | 1 | 0 | 20 | 0 | 0 | 0 | 0 | 0 | 0 | 0 | 0 | 0 | 0 | 0 | 0 | 0 | 0 | 0 | 0 | 0 | 0 | 0 | 0 | 0 | 0 | 0.0286 | 53313.54 | 53313.54 | 1 | 5864.49 | 0
31 | 38115817 | 38116981 | 36635876 | 1 | 1 | 27 | 3 | 21.1-12-11 | СН-2012-2021.21. Доп.1. Р.1, о.12, поз.11 | Песок для строительных работ, рядовой | 1339 | 1007 | м3 | м3 | 1 | 0 | 909340900 | 3.4 | 590.78 | 0 | 0 | 0 | 590.78 | 0 | 0 | 0 | 1 | 1 | 1 | 1 | 0 | 1 | 0 | 0 | 0 | 3.4 |  | 0 | 2 | 38116986 | 1 | 0 | 21 | 0 | 0 | 0 | 0 | 0 | 0 | 0 | 0 | 0 | 0 | 0 | 0 | 0 | 0 | 0 | 0 | 0 | 0 | 0 | 0 | 0 | 0 | 0.884 | 590.78 | 590.78 | 1 | 2008.65 | 0
31 | 38115817 | 38116981 | 36635894 | 1 | 1 | 27 | 3 | 21.1-12-29 | СН-2012-2021.21. Доп.1. Р.1, о.12, поз.29 | Щебень из естественного камня для строительных работ, марка 600-400, фракция 5-10 мм | 1339 | 1007 | м3 | м3 | 1 | 0 | -1412128106 | 3.4 | 1436.5 | 0 | 0 | 0 | 1436.5 | 0 | 0 | 0 | 1 | 1 | 1 | 1 | 0 | 1 | 0 | 0 | 0 | 3.4 |  | 0 | 2 | 38116987 | 1 | 0 | 22 | 0 | 0 | 0 | 0 | 0 | 0 | 0 | 0 | 0 | 0 | 0 | 0 | 0 | 0 | 0 | 0 | 0 | 0 | 0 | 0 | 0 | 0 | 0.884 | 1436.5 | 1436.5 | 1 | 4884.1 | 0
31 | 38115817 | 38116981 | 36635926 | 1 | 1 | 27 | 3 | 21.1-12-61 | СН-2012-2021.21. Доп.1. Р.1, о.12, поз.61 | Камень природный окатанный (галька речная), размер 50-350 мм | 1348 | 1009 | т | т | 1000 | 0 | -750171961 | 1.46 | 9548.12 | 0 | 0 | 0 | 9548.12 | 0 | 0 | 0 | 1 | 1 | 1 | 1 | 0 | 1 | 0 | 0 | 0 | 1.46 |  | 0 | 2 | 38116988 | 1 | 0 | 23 | 0 | 0 | 0 | 0 | 0 | 0 | 0 | 0 | 0 | 0 | 0 | 0 | 0 | 0 | 0 | 0 | 0 | 0 | 0 | 0 | 0 | 0 | 0.3796 | 9548.12 | 9548.12 | 1 | 13940.26 | 0
31 | 38115817 | 38116981 | 36635927 | 1 | 1 | 27 | 3 | 21.1-12-62 | СН-2012-2021.21. Доп.1. Р.1, о.12, поз.62 | Брусчатка из гранита серого цвета, пилено-колотая из пиленого полуфабриката, размер 100х100х100 мм | 1327 | 1005 | м2 | м2 | 1 | 0 | -1610909561 | 10 | 4659.11 | 0 | 0 | 0 | 4659.11 | 0 | 0 | 0 | 1 | 1 | 1 | 1 | 0 | 1 | 0 | 0 | 0 | 10 |  | 0 | 2 | 38116989 | 1 | 0 | 24 | 0 | 0 | 0 | 0 | 0 | 0 | 0 | 0 | 0 | 0 | 0 | 0 | 0 | 0 | 0 | 0 | 0 | 0 | 0 | 0 | 0 | 0 | 2.6 | 4659.11 | 4659.11 | 1 | 46591.1 | 0
31 | 38115817 | 38116981 | 36634824 | 1 | 1 | 27 | 3 | 21.1-2-13 | СН-2012-2021.21. Доп.1. Р.1, о.2, поз.13 | Цемент общестроительный, портландцемент общего назначения, марка 400 | 1348 | 1009 | т | т | 1000 | 0 | 1285591100 | 1.3 | 4207.5 | 0 | 0 | 0 | 4207.5 | 0 | 0 | 0 | 1 | 1 | 1 | 1 | 0 | 1 | 0 | 0 | 0 | 1.3 |  | 0 | 2 | 38116990 | 1 | 0 | 25 | 0 | 0 | 0 | 0 | 0 | 0 | 0 | 0 | 0 | 0 | 0 | 0 | 0 | 0 | 0 | 0 | 0 | 0 | 0 | 0 | 0 | 0 | 0.338 | 4207.5 | 4207.5 | 1 | 5469.75 | 0
31 | 38115817 | 38116981 | 36636621 | 1 | 1 | 27 | 3 | 21.1-25-13 | СН-2012-2021.21. Доп.1. Р.1, о.25, поз.13 | Вода | 1339 | 1007 | м3 | м3 | 1 | 1 | 1927597627 | -1 | 35.25 | 0 | 0 | 0 | 35.25 | 0 | 0 | 0 | 1 | 1 | 1 | 1 | 0 | 1 | 0 | 0 | 0 | -1 |  | 0 | 2 | 38116991 | 1 | 6144 | 26 | 0 | 0 | 0 | 0 | 0 | 0 | 0 | 0 | 0 | 0 | 0 | 0 | 0 | 0 | 0 | 0 | 0 | 0 | 0 | 0 | 0 | 0 | -0.26 | 35.25 | 35.25 | 1 | -35.25 | 0
31 | 38115817 | 38116981 | 36637840 | 1 | 1 | 27 | 3 | 21.3-4-17 | СН-2012-2021.21. Доп.1. Р.3, о.4, поз.17 | Арматурные заготовки (стержни, хомуты и т.п.), не собранные в каркасы или сетки, арматурная сталь периодического профиля, класс А-III, диаметр 12-14 мм | 1348 | 1009 | т | т | 1000 | 0 | -508128525 | 0.03 | 36434 | 0 | 0 | 0 | 36434 | 0 | 0 | 0 | 1 | 1 | 1 | 1 | 0 | 1 | 0 | 0 | 0 | 0.03 |  | 0 | 2 | 38116992 | 1 | 0 | 27 | 0 | 0 | 0 | 0 | 0 | 0 | 0 | 0 | 0 | 0 | 0 | 0 | 0 | 0 | 0 | 0 | 0 | 0 | 0 | 0 | 0 | 0 | 0.0078 | 36434 | 36434 | 1 | 1093.02 | 0
33 | 38115817 | 38116935 | 36621550 | 27 | 1 | 27 | 1 | 9999990008 |  | Трудозатраты рабочих | 1191 | 1013 | чел.-ч. | чел.-ч. | 1 | 0 | 476480486 | 155 | 0 | 0 | 0 | 0 | 0 | 0 | 0 | 0 | 1 | 1 | 1 | 1 | 0 | 1 | 0 | 0 | 0 | 155 |  | 1 | 2 | 38116940 | 1 | 0 | 28 | 0 | 0 | 0 | 0 | 0 | 0 | 0 | 0 | 0 | 0 | 0 | 0 | 0 | 0 | 0 | 0 | 0 | 0 | 0 | 0 | 0 | 0 | 69.9825 | 0 | 0 | 1 | 0 | 0
33 | 38115817 | 38116935 | 36634077 | 1 | 1 | 27 | 2 | 22.1-10-5 | СН-2012-2021.22. Доп.1. п.1-10-5 (101002) | Компрессоры с дизельным двигателем прицепные до 5 м3/мин | 1368 | 1011 | маш.-ч | маш.-ч | 1 | 0 | 255594146 | 37.5 | 0 | 744.2 | 423.17 | 0 | 0 | 744.2 | 423.17 | 0 | 1 | 1 | 1 | 1 | 0 | 1 | 0 | 0 | 0 | 37.5 |  | 0 | 2 | 38116941 | 1 | 0 | 29 | 0 | 0 | 0 | 0 | 0 | 0 | 0 | 0 | 0 | 0 | 0 | 0 | 0 | 0 | 0 | 0 | 0 | 0 | 0 | 0 | 0 | 0 | 16.9313 | 744.2 | 744.2 | 1 | 27907.5 | 15868.88
33 | 38115817 | 38116935 | 36634592 | 1 | 1 | 27 | 2 | 22.1-30-54 | СН-2012-2021.22. Доп.1. п.1-30-54 (308901) | Молотки отбойные | 1368 | 1011 | маш.-ч | маш.-ч | 1 | 0 | -352447613 | 75 | 0 | 6.02 | 0.02 | 0 | 0 | 6.02 | 0.02 | 0 | 1 | 1 | 1 | 1 | 0 | 1 | 0 | 0 | 0 | 75 |  | 0 | 2 | 38116942 | 1 | 0 | 30 | 0 | 0 | 0 | 0 | 0 | 0 | 0 | 0 | 0 | 0 | 0 | 0 | 0 | 0 | 0 | 0 | 0 | 0 | 0 | 0 | 0 | 0 | 33.8625 | 6.02 | 6.02 | 1 | 451.5 | 1.5
33 | 38115817 | 38116935 | 36633947 | 1 | 1 | 27 | 2 | 22.1-5-48 | СН-2012-2021.22. Доп.1. п.1-5-48 (056003) | Автогрейдеры, мощность 99-147 кВт (130-200 л.с.) | 1368 | 1011 | маш.-ч | маш.-ч | 1 | 0 | 1116182101 | 1.55 | 0 | 1412.71 | 641.32 | 0 | 0 | 1412.71 | 641.32 | 0 | 1 | 1 | 1 | 1 | 0 | 1 | 0 | 0 | 0 | 1.55 |  | 0 | 2 | 38116943 | 1 | 0 | 31 | 0 | 0 | 0 | 0 | 0 | 0 | 0 | 0 | 0 | 0 | 0 | 0 | 0 | 0 | 0 | 0 | 0 | 0 | 0 | 0 | 0 | 0 | 0.69983 | 1412.71 | 1412.71 | 1 | 2189.7 | 994.05
34 | 38115817 | 38116944 | 36621550 | 27 | 1 | 27 | 1 | 9999990008 |  | Трудозатраты рабочих | 1191 | 1013 | чел.-ч. | чел.-ч. | 1 | 0 | 476480486 | 10.3 | 0 | 0 | 0 | 0 | 0 | 0 | 0 | 0 | 1 | 1 | 1 | 1 | 0 | 1 | 0 | 0 | 0 | 10.3 |  | 1 | 2 | 38116949 | 1 | 0 | 32 | 0 | 0 | 0 | 0 | 0 | 0 | 0 | 0 | 0 | 0 | 0 | 0 | 0 | 0 | 0 | 0 | 0 | 0 | 0 | 0 | 0 | 0 | 66.435 | 0 | 0 | 1 | 0 | 0
34 | 38115817 | 38116944 | 36633908 | 1 | 1 | 27 | 2 | 22.1-5-2 | СН-2012-2021.22. Доп.1. п.1-5-2 (050102) | Катки самоходные вибрационные, масса до 8 т | 1368 | 1011 | маш.-ч | маш.-ч | 1 | 0 | -1043398787 | 0.89 | 0 | 1261.87 | 530.02 | 0 | 0 | 1261.87 | 530.02 | 0 | 1 | 1 | 1 | 1 | 0 | 1 | 0 | 0 | 0 | 0.89 |  | 0 | 2 | 38116950 | 1 | 0 | 33 | 0 | 0 | 0 | 0 | 0 | 0 | 0 | 0 | 0 | 0 | 0 | 0 | 0 | 0 | 0 | 0 | 0 | 0 | 0 | 0 | 0 | 0 | 5.7405 | 1261.87 | 1261.87 | 1 | 1123.06 | 471.72
34 | 38115817 | 38116944 | 36634714 | 1 | 1 | 27 | 3 | 21.1-1-3 | СН-2012-2021.21. Доп.1. Р.1, о.1, поз.3 | Битумы нефтяные, дорожные жидкие, марка МГ, СГ | 1348 | 1009 | т | т | 1000 | 0 | -68218516 | 0.06 | 25888.1 | 0 | 0 | 0 | 25888.1 | 0 | 0 | 0 | 1 | 1 | 1 | 1 | 0 | 1 | 0 | 0 | 0 | 0.06 |  | 0 | 2 | 38116951 | 1 | 0 | 34 | 0 | 0 | 0 | 0 | 0 | 0 | 0 | 0 | 0 | 0 | 0 | 0 | 0 | 0 | 0 | 0 | 0 | 0 | 0 | 0 | 0 | 0 | 0.387 | 25888.1 | 25888.1 | 1 | 1553.29 | 0
34 | 38115817 | 38116944 | 36637819 | 1 | 1 | 27 | 3 | 21.3-3-34 | СН-2012-2021.21. Доп.1. Р.3, о.3, поз.34 | Смеси асфальтобетонные дорожные горячие песчаные, тип Д, марка III | 1348 | 1009 | т | т | 1000 | 0 | 2062870502 | 7.14 | 2652.04 | 0 | 0 | 0 | 2652.04 | 0 | 0 | 0 | 1 | 1 | 1 | 1 | 0 | 1 | 0 | 0 | 0 | 7.14 |  | 0 | 2 | 38116952 | 1 | 0 | 35 | 0 | 0 | 0 | 0 | 0 | 0 | 0 | 0 | 0 | 0 | 0 | 0 | 0 | 0 | 0 | 0 | 0 | 0 | 0 | 0 | 0 | 0 | 46.053 | 2652.04 | 2652.04 | 1 | 18935.57 | 0
35 | 38115817 | 38116953 | 36621550 | 27 | 1 | 27 | 1 | 9999990008 |  | Трудозатраты рабочих | 1191 | 1013 | чел.-ч. | чел.-ч. | 1 | 0 | 476480486 | 10.3 | 0 | 0 | 0 | 0 | 0 | 0 | 0 | 0 | 1 | 1 | 1 | 1 | 0 | 1 | 0 | 0 | 0 | 10.3 |  | 1 | 2 | 38116958 | 1 | 0 | 36 | 0 | 0 | 0 | 0 | 0 | 0 | 0 | 0 | 0 | 0 | 0 | 0 | 0 | 0 | 0 | 0 | 0 | 0 | 0 | 0 | 0 | 0 | 66.435 | 0 | 0 | 1 | 0 | 0
35 | 38115817 | 38116953 | 36633908 | 1 | 1 | 27 | 2 | 22.1-5-2 | СН-2012-2021.22. Доп.1. п.1-5-2 (050102) | Катки самоходные вибрационные, масса до 8 т | 1368 | 1011 | маш.-ч | маш.-ч | 1 | 0 | -1043398787 | 0.89 | 0 | 1261.87 | 530.02 | 0 | 0 | 1261.87 | 530.02 | 0 | 1 | 1 | 1 | 1 | 0 | 1 | 0 | 0 | 0 | 0.89 |  | 0 | 2 | 38116959 | 1 | 0 | 37 | 0 | 0 | 0 | 0 | 0 | 0 | 0 | 0 | 0 | 0 | 0 | 0 | 0 | 0 | 0 | 0 | 0 | 0 | 0 | 0 | 0 | 0 | 5.7405 | 1261.87 | 1261.87 | 1 | 1123.06 | 471.72
35 | 38115817 | 38116953 | 36634714 | 1 | 1 | 27 | 3 | 21.1-1-3 | СН-2012-2021.21. Доп.1. Р.1, о.1, поз.3 | Битумы нефтяные, дорожные жидкие, марка МГ, СГ | 1348 | 1009 | т | т | 1000 | 0 | -68218516 | 0.06 | 25888.1 | 0 | 0 | 0 | 25888.1 | 0 | 0 | 0 | 1 | 1 | 1 | 1 | 0 | 1 | 0 | 0 | 0 | 0.06 |  | 0 | 2 | 38116960 | 1 | 0 | 38 | 0 | 0 | 0 | 0 | 0 | 0 | 0 | 0 | 0 | 0 | 0 | 0 | 0 | 0 | 0 | 0 | 0 | 0 | 0 | 0 | 0 | 0 | 0.387 | 25888.1 | 25888.1 | 1 | 1553.29 | 0
35 | 38115817 | 38116953 | 36637793 | 1 | 1 | 27 | 3 | 21.3-3-8 | СН-2012-2021.21. Доп.1. Р.3, о.3, поз.8 | Смеси асфальтобетонные дорожные горячие крупнозернистые, тип Б, марка II | 1348 | 1009 | т | т | 1000 | 0 | 291499313 | 10.7 | 2649.07 | 0 | 0 | 0 | 2649.07 | 0 | 0 | 0 | 1 | 1 | 1 | 1 | 0 | 1 | 0 | 0 | 0 | 10.7 |  | 0 | 2 | 38116961 | 1 | 0 | 39 | 0 | 0 | 0 | 0 | 0 | 0 | 0 | 0 | 0 | 0 | 0 | 0 | 0 | 0 | 0 | 0 | 0 | 0 | 0 | 0 | 0 | 0 | 69.015 | 2649.07 | 2649.07 | 1 | 28345.05 | 0
71 | 38115817 | 38116910 | 36621550 | 27 | 1 | 27 | 1 | 9999990008 |  | Трудозатраты рабочих | 1191 | 1013 | чел.-ч. | чел.-ч. | 1 | 0 | 476480486 | 155 | 0 | 0 | 0 | 0 | 0 | 0 | 0 | 0 | 1 | 1 | 1 | 1 | 0 | 1 | 0 | 0 | 0 | 155 |  | 1 | 2 | 38116911 | 1 | 0 | 40 | 0 | 0 | 0 | 0 | 0 | 0 | 0 | 0 | 0 | 0 | 0 | 0 | 0 | 0 | 0 | 0 | 0 | 0 | 0 | 0 | 0 | 0 | 40.6875 | 0 | 0 | 1 | 0 | 0
71 | 38115817 | 38116910 | 36634077 | 1 | 1 | 27 | 2 | 22.1-10-5 | СН-2012-2021.22. Доп.1. п.1-10-5 (101002) | Компрессоры с дизельным двигателем прицепные до 5 м3/мин | 1368 | 1011 | маш.-ч | маш.-ч | 1 | 0 | 255594146 | 37.5 | 0 | 744.2 | 423.17 | 0 | 0 | 744.2 | 423.17 | 0 | 1 | 1 | 1 | 1 | 0 | 1 | 0 | 0 | 0 | 37.5 |  | 0 | 2 | 38116912 | 1 | 0 | 41 | 0 | 0 | 0 | 0 | 0 | 0 | 0 | 0 | 0 | 0 | 0 | 0 | 0 | 0 | 0 | 0 | 0 | 0 | 0 | 0 | 0 | 0 | 9.8438 | 744.2 | 744.2 | 1 | 27907.5 | 15868.88
71 | 38115817 | 38116910 | 36634592 | 1 | 1 | 27 | 2 | 22.1-30-54 | СН-2012-2021.22. Доп.1. п.1-30-54 (308901) | Молотки отбойные | 1368 | 1011 | маш.-ч | маш.-ч | 1 | 0 | -352447613 | 75 | 0 | 6.02 | 0.02 | 0 | 0 | 6.02 | 0.02 | 0 | 1 | 1 | 1 | 1 | 0 | 1 | 0 | 0 | 0 | 75 |  | 0 | 2 | 38116913 | 1 | 0 | 42 | 0 | 0 | 0 | 0 | 0 | 0 | 0 | 0 | 0 | 0 | 0 | 0 | 0 | 0 | 0 | 0 | 0 | 0 | 0 | 0 | 0 | 0 | 19.6875 | 6.02 | 6.02 | 1 | 451.5 | 1.5
71 | 38115817 | 38116910 | 36633947 | 1 | 1 | 27 | 2 | 22.1-5-48 | СН-2012-2021.22. Доп.1. п.1-5-48 (056003) | Автогрейдеры, мощность 99-147 кВт (130-200 л.с.) | 1368 | 1011 | маш.-ч | маш.-ч | 1 | 0 | 1116182101 | 1.55 | 0 | 1412.71 | 641.32 | 0 | 0 | 1412.71 | 641.32 | 0 | 1 | 1 | 1 | 1 | 0 | 1 | 0 | 0 | 0 | 1.55 |  | 0 | 2 | 38116914 | 1 | 0 | 43 | 0 | 0 | 0 | 0 | 0 | 0 | 0 | 0 | 0 | 0 | 0 | 0 | 0 | 0 | 0 | 0 | 0 | 0 | 0 | 0 | 0 | 0 | 0.40688 | 1412.71 | 1412.71 | 1 | 2189.7 | 994.05
72 | 38115817 | 38116925 | 36621550 | 27 | 1 | 27 | 1 | 9999990008 |  | Трудозатраты рабочих | 1191 | 1013 | чел.-ч. | чел.-ч. | 1 | 0 | 476480486 | 10.3 | 0 | 0 | 0 | 0 | 0 | 0 | 0 | 0 | 1 | 1 | 1 | 1 | 0 | 1 | 0 | 0 | 0 | 10.3 |  | 1 | 2 | 38116926 | 1 | 0 | 44 | 0 | 0 | 0 | 0 | 0 | 0 | 0 | 0 | 0 | 0 | 0 | 0 | 0 | 0 | 0 | 0 | 0 | 0 | 0 | 0 | 0 | 0 | 36.05 | 0 | 0 | 1 | 0 | 0
72 | 38115817 | 38116925 | 36633908 | 1 | 1 | 27 | 2 | 22.1-5-2 | СН-2012-2021.22. Доп.1. п.1-5-2 (050102) | Катки самоходные вибрационные, масса до 8 т | 1368 | 1011 | маш.-ч | маш.-ч | 1 | 0 | -1043398787 | 0.89 | 0 | 1261.87 | 530.02 | 0 | 0 | 1261.87 | 530.02 | 0 | 1 | 1 | 1 | 1 | 0 | 1 | 0 | 0 | 0 | 0.89 |  | 0 | 2 | 38116927 | 1 | 0 | 45 | 0 | 0 | 0 | 0 | 0 | 0 | 0 | 0 | 0 | 0 | 0 | 0 | 0 | 0 | 0 | 0 | 0 | 0 | 0 | 0 | 0 | 0 | 3.115 | 1261.87 | 1261.87 | 1 | 1123.06 | 471.72
72 | 38115817 | 38116925 | 36634714 | 1 | 1 | 27 | 3 | 21.1-1-3 | СН-2012-2021.21. Доп.1. Р.1, о.1, поз.3 | Битумы нефтяные, дорожные жидкие, марка МГ, СГ | 1348 | 1009 | т | т | 1000 | 0 | -68218516 | 0.06 | 25888.1 | 0 | 0 | 0 | 25888.1 | 0 | 0 | 0 | 1 | 1 | 1 | 1 | 0 | 1 | 0 | 0 | 0 | 0.06 |  | 0 | 2 | 38116928 | 1 | 0 | 46 | 0 | 0 | 0 | 0 | 0 | 0 | 0 | 0 | 0 | 0 | 0 | 0 | 0 | 0 | 0 | 0 | 0 | 0 | 0 | 0 | 0 | 0 | 0.21 | 25888.1 | 25888.1 | 1 | 1553.29 | 0
72 | 38115817 | 38116925 | 36637819 | 1 | 1 | 27 | 3 | 21.3-3-34 | СН-2012-2021.21. Доп.1. Р.3, о.3, поз.34 | Смеси асфальтобетонные дорожные горячие песчаные, тип Д, марка III | 1348 | 1009 | т | т | 1000 | 0 | 2062870502 | 7.14 | 2652.04 | 0 | 0 | 0 | 2652.04 | 0 | 0 | 0 | 1 | 1 | 1 | 1 | 0 | 1 | 0 | 0 | 0 | 7.14 |  | 0 | 2 | 38116929 | 1 | 0 | 47 | 0 | 0 | 0 | 0 | 0 | 0 | 0 | 0 | 0 | 0 | 0 | 0 | 0 | 0 | 0 | 0 | 0 | 0 | 0 | 0 | 0 | 0 | 24.99 | 2652.04 | 2652.04 | 1 | 18935.57 | 0
73 | 38115817 | 38116930 | 36621550 | 27 | 1 | 27 | 1 | 9999990008 |  | Трудозатраты рабочих | 1191 | 1013 | чел.-ч. | чел.-ч. | 1 | 0 | 476480486 | 10.3 | 0 | 0 | 0 | 0 | 0 | 0 | 0 | 0 | 1 | 1 | 1 | 1 | 0 | 1 | 0 | 0 | 0 | 10.3 |  | 1 | 2 | 38116931 | 1 | 0 | 48 | 0 | 0 | 0 | 0 | 0 | 0 | 0 | 0 | 0 | 0 | 0 | 0 | 0 | 0 | 0 | 0 | 0 | 0 | 0 | 0 | 0 | 0 | 36.05 | 0 | 0 | 1 | 0 | 0
73 | 38115817 | 38116930 | 36633908 | 1 | 1 | 27 | 2 | 22.1-5-2 | СН-2012-2021.22. Доп.1. п.1-5-2 (050102) | Катки самоходные вибрационные, масса до 8 т | 1368 | 1011 | маш.-ч | маш.-ч | 1 | 0 | -1043398787 | 0.89 | 0 | 1261.87 | 530.02 | 0 | 0 | 1261.87 | 530.02 | 0 | 1 | 1 | 1 | 1 | 0 | 1 | 0 | 0 | 0 | 0.89 |  | 0 | 2 | 38116932 | 1 | 0 | 49 | 0 | 0 | 0 | 0 | 0 | 0 | 0 | 0 | 0 | 0 | 0 | 0 | 0 | 0 | 0 | 0 | 0 | 0 | 0 | 0 | 0 | 0 | 3.115 | 1261.87 | 1261.87 | 1 | 1123.06 | 471.72
73 | 38115817 | 38116930 | 36634714 | 1 | 1 | 27 | 3 | 21.1-1-3 | СН-2012-2021.21. Доп.1. Р.1, о.1, поз.3 | Битумы нефтяные, дорожные жидкие, марка МГ, СГ | 1348 | 1009 | т | т | 1000 | 0 | -68218516 | 0.06 | 25888.1 | 0 | 0 | 0 | 25888.1 | 0 | 0 | 0 | 1 | 1 | 1 | 1 | 0 | 1 | 0 | 0 | 0 | 0.06 |  | 0 | 2 | 38116933 | 1 | 0 | 50 | 0 | 0 | 0 | 0 | 0 | 0 | 0 | 0 | 0 | 0 | 0 | 0 | 0 | 0 | 0 | 0 | 0 | 0 | 0 | 0 | 0 | 0 | 0.21 | 25888.1 | 25888.1 | 1 | 1553.29 | 0
73 | 38115817 | 38116930 | 36637793 | 1 | 1 | 27 | 3 | 21.3-3-8 | СН-2012-2021.21. Доп.1. Р.3, о.3, поз.8 | Смеси асфальтобетонные дорожные горячие крупнозернистые, тип Б, марка II | 1348 | 1009 | т | т | 1000 | 0 | 291499313 | 10.7 | 2649.07 | 0 | 0 | 0 | 2649.07 | 0 | 0 | 0 | 1 | 1 | 1 | 1 | 0 | 1 | 0 | 0 | 0 | 10.7 |  | 0 | 2 | 38116934 | 1 | 0 | 51 | 0 | 0 | 0 | 0 | 0 | 0 | 0 | 0 | 0 | 0 | 0 | 0 | 0 | 0 | 0 | 0 | 0 | 0 | 0 | 0 | 0 | 0 | 37.45 | 2649.07 | 2649.07 | 1 | 28345.05 | 0
109 | 38115817 | 38117080 | 36634520 | 1 | 1 | 27 | 2 | 22.1-18-13 | СН-2012-2021.22. Доп.1. п.1-18-13 (184002) | Автомобили-самосвалы, грузоподъемность до 10 т | 1368 | 1011 | маш.-ч | маш.-ч | 1 | 0 | 486337296 | 0.037 | 0 | 1014.12 | 317.13 | 0 | 0 | 1014.12 | 317.13 | 0 | 1 | 1 | 1 | 1 | 0 | 1 | 0 | 0 | 0 | 0.037 |  | 0 | 2 | 38117081 | 1 | 0 | 52 | 0 | 0 | 0 | 0 | 0 | 0 | 0 | 0 | 0 | 0 | 0 | 0 | 0 | 0 | 0 | 0 | 0 | 0 | 0 | 0 | 0 | 0 | 6.5534 | 1014.12 | 1014.12 | 1 | 37.52 | 11.73
110 | 38115817 | 38117082 | 36634520 | 1 | 1 | 27 | 2 | 22.1-18-13 | СН-2012-2021.22. Доп.1. п.1-18-13 (184002) | Автомобили-самосвалы, грузоподъемность до 10 т | 1368 | 1011 | маш.-ч | маш.-ч | 1 | 0 | 486337296 | 0.51 | 0 | 1014.12 | 317.13 | 0 | 0 | 1014.12 | 317.13 | 0 | 1 | 1 | 1 | 1 | 0 | 1 | 1 | 0 | 0 | 0.01 | *51 | 0 | 2 | 38117083 | 1 | 0 | 53 | 0 | 0 | 0 | 0 | 0 | 0 | 0 | 0 | 0 | 0 | 0 | 0 | 0 | 0 | 0 | 0 | 0 | 0 | 0 | 0 | 0 | 0 | 90.3312 | 1014.12 | 1014.12 | 1 | 517.14 | 161.67

## EtalonRes
28 | 38116969 | 38116962 | 36621550 | 27 | 1 | 27 | 1 | 9999990008 |  | Трудозатраты рабочих | 1191 | 1013 | чел.-ч. | чел.-ч. | 1 | 59.6 | 0 | 0 | 0 | 0 | 0 | 1 | 1 |  | 59.6 | 2 | 38116969 | 1 | 0 | 0 | 0 | 0 | 0 | 0 | 0 | 0
29 | 38116971 | 38116970 | 36621550 | 27 | 1 | 27 | 1 | 9999990008 |  | Трудозатраты рабочих | 1191 | 1013 | чел.-ч. | чел.-ч. | 1 | 13.57 | 0 | 0 | 0 | 0 | 0 | 1 | 1 |  | 13.57 | 2 | 38116971 | 2 | 0 | 0 | 0 | 0 | 0 | 0 | 0 | 0
29 | 38116972 | 38116970 | 36633910 | 1 | 1 | 27 | 2 | 22.1-5-4 | СН-2012-2021.22. Доп.1. п.1-5-4 (050201) | Катки дорожные самоходные статические, масса до 5 т | 1368 | 1011 | маш.-ч | маш.-ч | 1 | 0.46 | 0 | 888.61 | 396.74 | 0 | 0 | 1 | 0 |  | 0.46 | 2 | 38116972 | 3 | 0 | 0 | 0 | 0 | 0 | 0 | 0 | 0
29 | 38116973 | 38116970 | 36633911 | 1 | 1 | 27 | 2 | 22.1-5-5 | СН-2012-2021.22. Доп.1. п.1-5-5 (050202) | Катки дорожные самоходные статические, масса до 10 т | 1368 | 1011 | маш.-ч | маш.-ч | 1 | 1.39 | 0 | 880.59 | 534.02 | 0 | 0 | 1 | 0 |  | 1.39 | 2 | 38116973 | 4 | 0 | 0 | 0 | 0 | 0 | 0 | 0 | 0
29 | 38116974 | 38116970 | 36637803 | 1 | 1 | 27 | 3 | 21.3-3-18 | СН-2012-2021.21. Доп.1. Р.3, о.3, поз.18 | Смеси асфальтобетонные дорожные горячие мелкозернистые, марка I, тип Б | 1348 | 1009 | т | т | 1000 | 9.58 | 2690.29 | 0 | 0 | 0 | 0 | 1 | 0 |  | 9.58 | 2 | 38116974 | 5 | 0 | 0 | 0 | 0 | 0 | 0 | 0 | 0
30 | 38116994 | 38116993 | 36621550 | 27 | 1 | 27 | 1 | 9999990008 |  | Трудозатраты рабочих | 1191 | 1013 | чел.-ч. | чел.-ч. | 1 | 124.37 | 0 | 0 | 0 | 0 | 0 | 1 | 1 | )*0,2 | 24.874 | 2 | 38116994 | 6 | 0 | 0 | 0 | 0 | 0 | 0 | 0 | 0
30 | 38116995 | 38116993 | 36634527 | 1 | 1 | 27 | 2 | 22.1-18-24 | СН-2012-2021.22. Доп.1. п.1-18-24 (183102) | Автомобили полупассажирские типа ГАЗ, грузоподъемность до 2 т | 1368 | 1011 | маш.-ч | маш.-ч | 1 | 1.1 | 0 | 641.88 | 413.66 | 0 | 0 | 1 | 0 | )*0,2 | 0.22 | 2 | 38116995 | 7 | 0 | 0 | 0 | 0 | 0 | 0 | 0 | 0
30 | 38116996 | 38116993 | 36634562 | 1 | 1 | 27 | 2 | 22.1-30-21 | СН-2012-2021.22. Доп.1. п.1-30-21 (305401) | Машины для шлифовки камня электрические | 1368 | 1011 | маш.-ч | маш.-ч | 1 | 7.12 | 0 | 7.97 | 1.87 | 0 | 0 | 1 | 0 | )*0,2 | 1.424 | 2 | 38116996 | 8 | 0 | 0 | 0 | 0 | 0 | 0 | 0 | 0
30 | 38116997 | 38116993 | 36635536 | 1 | 1 | 27 | 3 | 21.1-10-167 | СН-2012-2021.21. Доп.1. Р.1, о.10, поз.167 | Сталь листовая, оцинкованная, толщина 0,7-0,8 мм | 1348 | 1009 | т | т | 1000 | 0.11 | 53313.54 | 0 | 0 | 0 | 0 | 1 | 0 | )*0 | 0 | 2 | 38116997 | 9 | 0 | 0 | 0 | 0 | 0 | 0 | 0 | 0
30 | 38116998 | 38116993 | 36635876 | 1 | 1 | 27 | 3 | 21.1-12-11 | СН-2012-2021.21. Доп.1. Р.1, о.12, поз.11 | Песок для строительных работ, рядовой | 1339 | 1007 | м3 | м3 | 1 | 3.4 | 590.78 | 0 | 0 | 0 | 0 | 1 | 0 | )*0 | 0 | 2 | 38116998 | 10 | 0 | 0 | 0 | 0 | 0 | 0 | 0 | 0
30 | 38116999 | 38116993 | 36635894 | 1 | 1 | 27 | 3 | 21.1-12-29 | СН-2012-2021.21. Доп.1. Р.1, о.12, поз.29 | Щебень из естественного камня для строительных работ, марка 600-400, фракция 5-10 мм | 1339 | 1007 | м3 | м3 | 1 | 3.4 | 1436.5 | 0 | 0 | 0 | 0 | 1 | 0 | )*0 | 0 | 2 | 38116999 | 11 | 0 | 0 | 0 | 0 | 0 | 0 | 0 | 0
30 | 38117000 | 38116993 | 36635926 | 1 | 1 | 27 | 3 | 21.1-12-61 | СН-2012-2021.21. Доп.1. Р.1, о.12, поз.61 | Камень природный окатанный (галька речная), размер 50-350 мм | 1348 | 1009 | т | т | 1000 | 1.46 | 9548.12 | 0 | 0 | 0 | 0 | 1 | 0 | )*0 | 0 | 2 | 38117000 | 12 | 0 | 0 | 0 | 0 | 0 | 0 | 0 | 0
30 | 38117001 | 38116993 | 36635927 | 1 | 1 | 27 | 3 | 21.1-12-62 | СН-2012-2021.21. Доп.1. Р.1, о.12, поз.62 | Брусчатка из гранита серого цвета, пилено-колотая из пиленого полуфабриката, размер 100х100х100 мм | 1327 | 1005 | м2 | м2 | 1 | 10 | 4659.11 | 0 | 0 | 0 | 0 | 1 | 0 | )*0 | 0 | 2 | 38117001 | 13 | 0 | 0 | 0 | 0 | 0 | 0 | 0 | 0
30 | 38117002 | 38116993 | 36634824 | 1 | 1 | 27 | 3 | 21.1-2-13 | СН-2012-2021.21. Доп.1. Р.1, о.2, поз.13 | Цемент общестроительный, портландцемент общего назначения, марка 400 | 1348 | 1009 | т | т | 1000 | 1.3 | 4207.5 | 0 | 0 | 0 | 0 | 1 | 0 | )*0 | 0 | 2 | 38117002 | 14 | 0 | 0 | 0 | 0 | 0 | 0 | 0 | 0
30 | 38117003 | 38116993 | 36636621 | 1 | 1 | 27 | 3 | 21.1-25-13 | СН-2012-2021.21. Доп.1. Р.1, о.25, поз.13 | Вода | 1339 | 1007 | м3 | м3 | 1 | 1 | 35.25 | 0 | 0 | 0 | 0 | 1 | 0 | )*0 | 0 | 2 | 38117003 | 15 | 0 | 0 | 0 | 0 | 0 | 0 | 0 | 0
30 | 38117004 | 38116993 | 36637840 | 1 | 1 | 27 | 3 | 21.3-4-17 | СН-2012-2021.21. Доп.1. Р.3, о.4, поз.17 | Арматурные заготовки (стержни, хомуты и т.п.), не собранные в каркасы или сетки, арматурная сталь периодического профиля, класс А-III, диаметр 12-14 мм | 1348 | 1009 | т | т | 1000 | 0.03 | 36434 | 0 | 0 | 0 | 0 | 1 | 0 | )*0 | 0 | 2 | 38117004 | 16 | 0 | 0 | 0 | 0 | 0 | 0 | 0 | 0
31 | 38116982 | 38116981 | 36621550 | 27 | 1 | 27 | 1 | 9999990008 |  | Трудозатраты рабочих | 1191 | 1013 | чел.-ч. | чел.-ч. | 1 | 124.37 | 0 | 0 | 0 | 0 | 0 | 1 | 1 |  | 124.37 | 2 | 38116982 | 17 | 0 | 0 | 0 | 0 | 0 | 0 | 0 | 0
31 | 38116983 | 38116981 | 36634527 | 1 | 1 | 27 | 2 | 22.1-18-24 | СН-2012-2021.22. Доп.1. п.1-18-24 (183102) | Автомобили полупассажирские типа ГАЗ, грузоподъемность до 2 т | 1368 | 1011 | маш.-ч | маш.-ч | 1 | 1.1 | 0 | 641.88 | 413.66 | 0 | 0 | 1 | 0 |  | 1.1 | 2 | 38116983 | 18 | 0 | 0 | 0 | 0 | 0 | 0 | 0 | 0
31 | 38116984 | 38116981 | 36634562 | 1 | 1 | 27 | 2 | 22.1-30-21 | СН-2012-2021.22. Доп.1. п.1-30-21 (305401) | Машины для шлифовки камня электрические | 1368 | 1011 | маш.-ч | маш.-ч | 1 | 7.12 | 0 | 7.97 | 1.87 | 0 | 0 | 1 | 0 |  | 7.12 | 2 | 38116984 | 19 | 0 | 0 | 0 | 0 | 0 | 0 | 0 | 0
31 | 38116985 | 38116981 | 36635536 | 1 | 1 | 27 | 3 | 21.1-10-167 | СН-2012-2021.21. Доп.1. Р.1, о.10, поз.167 | Сталь листовая, оцинкованная, толщина 0,7-0,8 мм | 1348 | 1009 | т | т | 1000 | 0.11 | 53313.54 | 0 | 0 | 0 | 0 | 1 | 0 |  | 0.11 | 2 | 38116985 | 20 | 0 | 0 | 0 | 0 | 0 | 0 | 0 | 0
31 | 38116986 | 38116981 | 36635876 | 1 | 1 | 27 | 3 | 21.1-12-11 | СН-2012-2021.21. Доп.1. Р.1, о.12, поз.11 | Песок для строительных работ, рядовой | 1339 | 1007 | м3 | м3 | 1 | 3.4 | 590.78 | 0 | 0 | 0 | 0 | 1 | 0 |  | 3.4 | 2 | 38116986 | 21 | 0 | 0 | 0 | 0 | 0 | 0 | 0 | 0
31 | 38116987 | 38116981 | 36635894 | 1 | 1 | 27 | 3 | 21.1-12-29 | СН-2012-2021.21. Доп.1. Р.1, о.12, поз.29 | Щебень из естественного камня для строительных работ, марка 600-400, фракция 5-10 мм | 1339 | 1007 | м3 | м3 | 1 | 3.4 | 1436.5 | 0 | 0 | 0 | 0 | 1 | 0 |  | 3.4 | 2 | 38116987 | 22 | 0 | 0 | 0 | 0 | 0 | 0 | 0 | 0
31 | 38116988 | 38116981 | 36635926 | 1 | 1 | 27 | 3 | 21.1-12-61 | СН-2012-2021.21. Доп.1. Р.1, о.12, поз.61 | Камень природный окатанный (галька речная), размер 50-350 мм | 1348 | 1009 | т | т | 1000 | 1.46 | 9548.12 | 0 | 0 | 0 | 0 | 1 | 0 |  | 1.46 | 2 | 38116988 | 23 | 0 | 0 | 0 | 0 | 0 | 0 | 0 | 0
31 | 38116989 | 38116981 | 36635927 | 1 | 1 | 27 | 3 | 21.1-12-62 | СН-2012-2021.21. Доп.1. Р.1, о.12, поз.62 | Брусчатка из гранита серого цвета, пилено-колотая из пиленого полуфабриката, размер 100х100х100 мм | 1327 | 1005 | м2 | м2 | 1 | 10 | 4659.11 | 0 | 0 | 0 | 0 | 1 | 0 |  | 10 | 2 | 38116989 | 24 | 0 | 0 | 0 | 0 | 0 | 0 | 0 | 0
31 | 38116990 | 38116981 | 36634824 | 1 | 1 | 27 | 3 | 21.1-2-13 | СН-2012-2021.21. Доп.1. Р.1, о.2, поз.13 | Цемент общестроительный, портландцемент общего назначения, марка 400 | 1348 | 1009 | т | т | 1000 | 1.3 | 4207.5 | 0 | 0 | 0 | 0 | 1 | 0 |  | 1.3 | 2 | 38116990 | 25 | 0 | 0 | 0 | 0 | 0 | 0 | 0 | 0
31 | 38116991 | 38116981 | 36636621 | 1 | 1 | 27 | 3 | 21.1-25-13 | СН-2012-2021.21. Доп.1. Р.1, о.25, поз.13 | Вода | 1339 | 1007 | м3 | м3 | 1 | 1 | 35.25 | 0 | 0 | 0 | 0 | 1 | 0 |  | 1 | 2 | 38116991 | 26 | 0 | 0 | 0 | 0 | 0 | 0 | 0 | 0
31 | 38116992 | 38116981 | 36637840 | 1 | 1 | 27 | 3 | 21.3-4-17 | СН-2012-2021.21. Доп.1. Р.3, о.4, поз.17 | Арматурные заготовки (стержни, хомуты и т.п.), не собранные в каркасы или сетки, арматурная сталь периодического профиля, класс А-III, диаметр 12-14 мм | 1348 | 1009 | т | т | 1000 | 0.03 | 36434 | 0 | 0 | 0 | 0 | 1 | 0 |  | 0.03 | 2 | 38116992 | 27 | 0 | 0 | 0 | 0 | 0 | 0 | 0 | 0
33 | 38116940 | 38116935 | 36621550 | 27 | 1 | 27 | 1 | 9999990008 |  | Трудозатраты рабочих | 1191 | 1013 | чел.-ч. | чел.-ч. | 1 | 155 | 0 | 0 | 0 | 0 | 0 | 1 | 1 |  | 155 | 2 | 38116936 | 28 | 0 | 0 | 0 | 0 | 0 | 0 | 0 | 0
33 | 38116941 | 38116935 | 36634077 | 1 | 1 | 27 | 2 | 22.1-10-5 | СН-2012-2021.22. Доп.1. п.1-10-5 (101002) | Компрессоры с дизельным двигателем прицепные до 5 м3/мин | 1368 | 1011 | маш.-ч | маш.-ч | 1 | 37.5 | 0 | 744.2 | 423.17 | 0 | 0 | 1 | 0 |  | 37.5 | 2 | 38116937 | 29 | 0 | 0 | 0 | 0 | 0 | 0 | 0 | 0
33 | 38116942 | 38116935 | 36634592 | 1 | 1 | 27 | 2 | 22.1-30-54 | СН-2012-2021.22. Доп.1. п.1-30-54 (308901) | Молотки отбойные | 1368 | 1011 | маш.-ч | маш.-ч | 1 | 75 | 0 | 6.02 | 0.02 | 0 | 0 | 1 | 0 |  | 75 | 2 | 38116938 | 30 | 0 | 0 | 0 | 0 | 0 | 0 | 0 | 0
33 | 38116943 | 38116935 | 36633947 | 1 | 1 | 27 | 2 | 22.1-5-48 | СН-2012-2021.22. Доп.1. п.1-5-48 (056003) | Автогрейдеры, мощность 99-147 кВт (130-200 л.с.) | 1368 | 1011 | маш.-ч | маш.-ч | 1 | 1.55 | 0 | 1412.71 | 641.32 | 0 | 0 | 1 | 0 |  | 1.55 | 2 | 38116939 | 31 | 0 | 0 | 0 | 0 | 0 | 0 | 0 | 0
34 | 38116949 | 38116944 | 36621550 | 27 | 1 | 27 | 1 | 9999990008 |  | Трудозатраты рабочих | 1191 | 1013 | чел.-ч. | чел.-ч. | 1 | 10.3 | 0 | 0 | 0 | 0 | 0 | 1 | 1 |  | 10.3 | 2 | 38116945 | 32 | 0 | 0 | 0 | 0 | 0 | 0 | 0 | 0
34 | 38116950 | 38116944 | 36633908 | 1 | 1 | 27 | 2 | 22.1-5-2 | СН-2012-2021.22. Доп.1. п.1-5-2 (050102) | Катки самоходные вибрационные, масса до 8 т | 1368 | 1011 | маш.-ч | маш.-ч | 1 | 0.89 | 0 | 1261.87 | 530.02 | 0 | 0 | 1 | 0 |  | 0.89 | 2 | 38116946 | 33 | 0 | 0 | 0 | 0 | 0 | 0 | 0 | 0
34 | 38116951 | 38116944 | 36634714 | 1 | 1 | 27 | 3 | 21.1-1-3 | СН-2012-2021.21. Доп.1. Р.1, о.1, поз.3 | Битумы нефтяные, дорожные жидкие, марка МГ, СГ | 1348 | 1009 | т | т | 1000 | 0.06 | 25888.1 | 0 | 0 | 0 | 0 | 1 | 0 |  | 0.06 | 2 | 38116947 | 34 | 0 | 0 | 0 | 0 | 0 | 0 | 0 | 0
34 | 38116952 | 38116944 | 36637819 | 1 | 1 | 27 | 3 | 21.3-3-34 | СН-2012-2021.21. Доп.1. Р.3, о.3, поз.34 | Смеси асфальтобетонные дорожные горячие песчаные, тип Д, марка III | 1348 | 1009 | т | т | 1000 | 7.14 | 2652.04 | 0 | 0 | 0 | 0 | 1 | 0 |  | 7.14 | 2 | 38116948 | 35 | 0 | 0 | 0 | 0 | 0 | 0 | 0 | 0
35 | 38116958 | 38116953 | 36621550 | 27 | 1 | 27 | 1 | 9999990008 |  | Трудозатраты рабочих | 1191 | 1013 | чел.-ч. | чел.-ч. | 1 | 10.3 | 0 | 0 | 0 | 0 | 0 | 1 | 1 |  | 10.3 | 2 | 38116954 | 36 | 0 | 0 | 0 | 0 | 0 | 0 | 0 | 0
35 | 38116959 | 38116953 | 36633908 | 1 | 1 | 27 | 2 | 22.1-5-2 | СН-2012-2021.22. Доп.1. п.1-5-2 (050102) | Катки самоходные вибрационные, масса до 8 т | 1368 | 1011 | маш.-ч | маш.-ч | 1 | 0.89 | 0 | 1261.87 | 530.02 | 0 | 0 | 1 | 0 |  | 0.89 | 2 | 38116955 | 37 | 0 | 0 | 0 | 0 | 0 | 0 | 0 | 0
35 | 38116960 | 38116953 | 36634714 | 1 | 1 | 27 | 3 | 21.1-1-3 | СН-2012-2021.21. Доп.1. Р.1, о.1, поз.3 | Битумы нефтяные, дорожные жидкие, марка МГ, СГ | 1348 | 1009 | т | т | 1000 | 0.06 | 25888.1 | 0 | 0 | 0 | 0 | 1 | 0 |  | 0.06 | 2 | 38116956 | 38 | 0 | 0 | 0 | 0 | 0 | 0 | 0 | 0
35 | 38116961 | 38116953 | 36637793 | 1 | 1 | 27 | 3 | 21.3-3-8 | СН-2012-2021.21. Доп.1. Р.3, о.3, поз.8 | Смеси асфальтобетонные дорожные горячие крупнозернистые, тип Б, марка II | 1348 | 1009 | т | т | 1000 | 10.7 | 2649.07 | 0 | 0 | 0 | 0 | 1 | 0 |  | 10.7 | 2 | 38116957 | 39 | 0 | 0 | 0 | 0 | 0 | 0 | 0 | 0
71 | 38116911 | 38116910 | 36621550 | 27 | 1 | 27 | 1 | 9999990008 |  | Трудозатраты рабочих | 1191 | 1013 | чел.-ч. | чел.-ч. | 1 | 155 | 0 | 0 | 0 | 0 | 0 | 1 | 1 |  | 155 | 2 | 38116911 | 40 | 0 | 0 | 0 | 0 | 0 | 0 | 0 | 0
71 | 38116912 | 38116910 | 36634077 | 1 | 1 | 27 | 2 | 22.1-10-5 | СН-2012-2021.22. Доп.1. п.1-10-5 (101002) | Компрессоры с дизельным двигателем прицепные до 5 м3/мин | 1368 | 1011 | маш.-ч | маш.-ч | 1 | 37.5 | 0 | 744.2 | 423.17 | 0 | 0 | 1 | 0 |  | 37.5 | 2 | 38116912 | 41 | 0 | 0 | 0 | 0 | 0 | 0 | 0 | 0
71 | 38116913 | 38116910 | 36634592 | 1 | 1 | 27 | 2 | 22.1-30-54 | СН-2012-2021.22. Доп.1. п.1-30-54 (308901) | Молотки отбойные | 1368 | 1011 | маш.-ч | маш.-ч | 1 | 75 | 0 | 6.02 | 0.02 | 0 | 0 | 1 | 0 |  | 75 | 2 | 38116913 | 42 | 0 | 0 | 0 | 0 | 0 | 0 | 0 | 0
71 | 38116914 | 38116910 | 36633947 | 1 | 1 | 27 | 2 | 22.1-5-48 | СН-2012-2021.22. Доп.1. п.1-5-48 (056003) | Автогрейдеры, мощность 99-147 кВт (130-200 л.с.) | 1368 | 1011 | маш.-ч | маш.-ч | 1 | 1.55 | 0 | 1412.71 | 641.32 | 0 | 0 | 1 | 0 |  | 1.55 | 2 | 38116914 | 43 | 0 | 0 | 0 | 0 | 0 | 0 | 0 | 0
72 | 38116926 | 38116925 | 36621550 | 27 | 1 | 27 | 1 | 9999990008 |  | Трудозатраты рабочих | 1191 | 1013 | чел.-ч. | чел.-ч. | 1 | 10.3 | 0 | 0 | 0 | 0 | 0 | 1 | 1 |  | 10.3 | 2 | 38116926 | 44 | 0 | 0 | 0 | 0 | 0 | 0 | 0 | 0
72 | 38116927 | 38116925 | 36633908 | 1 | 1 | 27 | 2 | 22.1-5-2 | СН-2012-2021.22. Доп.1. п.1-5-2 (050102) | Катки самоходные вибрационные, масса до 8 т | 1368 | 1011 | маш.-ч | маш.-ч | 1 | 0.89 | 0 | 1261.87 | 530.02 | 0 | 0 | 1 | 0 |  | 0.89 | 2 | 38116927 | 45 | 0 | 0 | 0 | 0 | 0 | 0 | 0 | 0
72 | 38116928 | 38116925 | 36634714 | 1 | 1 | 27 | 3 | 21.1-1-3 | СН-2012-2021.21. Доп.1. Р.1, о.1, поз.3 | Битумы нефтяные, дорожные жидкие, марка МГ, СГ | 1348 | 1009 | т | т | 1000 | 0.06 | 25888.1 | 0 | 0 | 0 | 0 | 1 | 0 |  | 0.06 | 2 | 38116928 | 46 | 0 | 0 | 0 | 0 | 0 | 0 | 0 | 0
72 | 38116929 | 38116925 | 36637819 | 1 | 1 | 27 | 3 | 21.3-3-34 | СН-2012-2021.21. Доп.1. Р.3, о.3, поз.34 | Смеси асфальтобетонные дорожные горячие песчаные, тип Д, марка III | 1348 | 1009 | т | т | 1000 | 7.14 | 2652.04 | 0 | 0 | 0 | 0 | 1 | 0 |  | 7.14 | 2 | 38116929 | 47 | 0 | 0 | 0 | 0 | 0 | 0 | 0 | 0
73 | 38116931 | 38116930 | 36621550 | 27 | 1 | 27 | 1 | 9999990008 |  | Трудозатраты рабочих | 1191 | 1013 | чел.-ч. | чел.-ч. | 1 | 10.3 | 0 | 0 | 0 | 0 | 0 | 1 | 1 |  | 10.3 | 2 | 38116931 | 48 | 0 | 0 | 0 | 0 | 0 | 0 | 0 | 0
73 | 38116932 | 38116930 | 36633908 | 1 | 1 | 27 | 2 | 22.1-5-2 | СН-2012-2021.22. Доп.1. п.1-5-2 (050102) | Катки самоходные вибрационные, масса до 8 т | 1368 | 1011 | маш.-ч | маш.-ч | 1 | 0.89 | 0 | 1261.87 | 530.02 | 0 | 0 | 1 | 0 |  | 0.89 | 2 | 38116932 | 49 | 0 | 0 | 0 | 0 | 0 | 0 | 0 | 0
73 | 38116933 | 38116930 | 36634714 | 1 | 1 | 27 | 3 | 21.1-1-3 | СН-2012-2021.21. Доп.1. Р.1, о.1, поз.3 | Битумы нефтяные, дорожные жидкие, марка МГ, СГ | 1348 | 1009 | т | т | 1000 | 0.06 | 25888.1 | 0 | 0 | 0 | 0 | 1 | 0 |  | 0.06 | 2 | 38116933 | 50 | 0 | 0 | 0 | 0 | 0 | 0 | 0 | 0
73 | 38116934 | 38116930 | 36637793 | 1 | 1 | 27 | 3 | 21.3-3-8 | СН-2012-2021.21. Доп.1. Р.3, о.3, поз.8 | Смеси асфальтобетонные дорожные горячие крупнозернистые, тип Б, марка II | 1348 | 1009 | т | т | 1000 | 10.7 | 2649.07 | 0 | 0 | 0 | 0 | 1 | 0 |  | 10.7 | 2 | 38116934 | 51 | 0 | 0 | 0 | 0 | 0 | 0 | 0 | 0
109 | 38117081 | 38117080 | 36634520 | 1 | 1 | 27 | 2 | 22.1-18-13 | СН-2012-2021.22. Доп.1. п.1-18-13 (184002) | Автомобили-самосвалы, грузоподъемность до 10 т | 1368 | 1011 | маш.-ч | маш.-ч | 1 | 0.037 | 0 | 1014.12 | 317.13 | 0 | 0 | 1 | 0 |  | 0.037 | 2 | 38117081 | 52 | 0 | 0 | 0 | 0 | 0 | 0 | 0 | 0
110 | 38117083 | 38117082 | 36634520 | 1 | 1 | 27 | 2 | 22.1-18-13 | СН-2012-2021.22. Доп.1. п.1-18-13 (184002) | Автомобили-самосвалы, грузоподъемность до 10 т | 1368 | 1011 | маш.-ч | маш.-ч | 1 | 0.01 | 0 | 1014.12 | 317.13 | 0 | 0 | 1 | 0 | *51 | 0.51 | 2 | 38117083 | 53 | 0 | 0 | 0 | 0 | 0 | 0 | 0 | 0